## baseMVA
baseMVA
0 | 100

## bus
BUS_I | BUS_TYPE | PD | QD | GS | BS | BUS_AREA | VM | VA | BASE_KV | ZONE | VMAX | VMIN
1 | 1 | 0 | 0 | 0 | 0 | 1 | 1 | 0 | 115 | 1 | 1.1 | 0.9
2 | 1 | 10.95 | 3.12 | 0 | 0 | 1 | 1 | 0 | 115 | 1 | 1.1 | 0.9
3 | 1 | 0 | 0 | 0 | 0 | 1 | 1 | 0 | 115 | 1 | 1.1 | 0.9
4 | 1 | 2.72 | 0.77 | 0 | 0 | 1 | 1 | 0 | 115 | 1 | 1.1 | 0.9
5 | 1 | 0 | 0 | 0 | 0 | 1 | 1 | 0 | 115 | 1 | 1.1 | 0.9
6 | 1 | 12.5 | 3.56 | 0 | 0 | 1 | 1 | 0 | 115 | 1 | 1.1 | 0.9
7 | 1 | 0 | 0 | 0 | 0 | 1 | 1 | 0 | 115 | 1 | 1.1 | 0.9
8 | 1 | 35.2 | 10.03 | 0 | 0 | 1 | 1 | 0 | 115 | 1 | 1.1 | 0.9
9 | 1 | 0 | 0 | 0 | 0 | 1 | 1 | 0 | 115 | 1 | 1.1 | 0.9
10 | 1 | 63.29 | 18.04 | 0 | 0 | 1 | 1 | 0 | 115 | 1 | 1.1 | 0.9
11 | 1 | 0 | 0 | 0 | 0 | 1 | 1 | 0 | 115 | 1 | 1.1 | 0.9
12 | 1 | 0.49 | 0.14 | 0 | 0 | 1 | 1 | 0 | 115 | 1 | 1.1 | 0.9
13 | 1 | 4.04 | 1.15 | 0 | 0 | 1 | 1 | 0 | 115 | 1 | 1.1 | 0.9
14 | 1 | 0 | 0 | 0 | 0 | 1 | 1 | 0 | 230 | 1 | 1.1 | 0.9
15 | 1 | 0 | 0 | 0 | 30 | 1 | 1 | 0 | 115 | 1 | 1.1 | 0.9
16 | 1 | 71.7 | 20.44 | 0 | 0 | 1 | 1 | 0 | 115 | 1 | 1.1 | 0.9
17 | 1 | 0 | 0 | 0 | 0 | 1 | 1 | 0 | 115 | 1 | 1.1 | 0.9
18 | 1 | 1.14 | 0.33 | 0 | 0 | 1 | 1 | 0 | 115 | 1 | 1.1 | 0.9
19 | 1 | 1.23 | 0.35 | 0 | 0 | 1 | 1 | 0 | 115 | 1 | 1.1 | 0.9
20 | 1 | 1.81 | 0.52 | 0 | 0 | 1 | 1 | 0 | 115 | 1 | 1.1 | 0.9
21 | 1 | 7.38 | 2.1 | 0 | 0 | 1 | 1 | 0 | 115 | 1 | 1.1 | 0.9
22 | 1 | 0 | 0 | 0 | 0 | 1 | 1 | 0 | 115 | 1 | 1.1 | 0.9
23 | 1 | 2.26 | 0.64 | 0 | 0 | 1 | 1 | 0 | 115 | 1 | 1.1 | 0.9
24 | 1 | 3.84 | 1.09 | 0 | 0 | 1 | 1 | 0 | 115 | 1 | 1.1 | 0.9
25 | 1 | 0 | 0 | 0 | 0 | 1 | 1 | 0 | 115 | 1 | 1.1 | 0.9
26 | 1 | 2.13 | 0.61 | 0 | 0 | 1 | 1 | 0 | 115 | 1 | 1.1 | 0.9
27 | 1 | 0 | 0 | 0 | 0 | 1 | 1 | 0 | 115 | 1 | 1.1 | 0.9
28 | 1 | 3.74 | 1.07 | 0 | 0 | 1 | 1 | 0 | 115 | 1 | 1.1 | 0.9
29 | 1 | 0 | 0 | 0 | 0 | 1 | 1 | 0 | 115 | 1 | 1.1 | 0.9
30 | 1 | 87.62 | 24.97 | 0 | 0 | 1 | 1 | 0 | 115 | 1 | 1.1 | 0.9
31 | 1 | 0 | 0 | 0 | 0 | 1 | 1 | 0 | 115 | 1 | 1.1 | 0.9
32 | 1 | 0.7 | 0.2 | 0 | 0 | 1 | 1 | 0 | 115 | 1 | 1.1 | 0.9
33 | 1 | 8.82 | 2.51 | 0 | 0 | 1 | 1 | 0 | 115 | 1 | 1.1 | 0.9
34 | 1 | 0 | 0 | 0 | 0 | 1 | 1 | 0 | 115 | 1 | 1.1 | 0.9
35 | 1 | 33.26 | 9.48 | 0 | 0 | 1 | 1 | 0 | 115 | 1 | 1.1 | 0.9
36 | 1 | 0 | 0 | 0 | 0 | 1 | 1 | 0 | 115 | 1 | 1.1 | 0.9
37 | 1 | 4.89 | 1.39 | 0 | 0 | 1 | 1 | 0 | 115 | 1 | 1.1 | 0.9
38 | 1 | 40.81 | 11.63 | 0 | 0 | 1 | 1 | 0 | 115 | 1 | 1.1 | 0.9
39 | 1 | 11.86 | 3.38 | 0 | 0 | 1 | 1 | 0 | 115 | 1 | 1.1 | 0.9
40 | 1 | 3.28 | 0.93 | 0 | 0 | 1 | 1 | 0 | 115 | 1 | 1.1 | 0.9
41 | 1 | 61.87 | 17.63 | 0 | 0 | 1 | 1 | 0 | 115 | 1 | 1.1 | 0.9
42 | 1 | 17.01 | 4.85 | 0 | 0 | 1 | 1 | 0 | 115 | 1 | 1.1 | 0.9
43 | 1 | 3.09 | 0.88 | 0 | 0 | 1 | 1 | 0 | 115 | 1 | 1.1 | 0.9
44 | 1 | 6.65 | 1.89 | 0 | 0 | 1 | 1 | 0 | 115 | 1 | 1.1 | 0.9
45 | 1 | 0 | 0 | 0 | 0 | 1 | 1 | 0 | 230 | 1 | 1.1 | 0.9
46 | 1 | 8.68 | 2.47 | 0 | 0 | 1 | 1 | 0 | 115 | 1 | 1.1 | 0.9
47 | 1 | 2.47 | 0.71 | 0 | 0 | 1 | 1 | 0 | 115 | 1 | 1.1 | 0.9
48 | 1 | 2.87 | 0.82 | 0 | 0 | 1 | 1 | 0 | 115 | 1 | 1.1 | 0.9
49 | 2 | 0 | 0 | 0 | 0 | 1 | 1 | 0 | 13.8 | 1 | 1.1 | 0.9
50 | 2 | 0 | 0 | 0 | 0 | 1 | 1 | 0 | 13.8 | 1 | 1.1 | 0.9
51 | 2 | 0 | 0 | 0 | 0 | 1 | 1 | 0 | 13.8 | 1 | 1.1 | 0.9
52 | 2 | 0 | 0 | 0 | 0 | 1 | 1 | 0 | 13.8 | 1 | 1.1 | 0.9
53 | 2 | 0 | 0 | 0 | 0 | 1 | 1 | 0 | 13.8 | 1 | 1.1 | 0.9
54 | 1 | 4.27 | 1.22 | 0 | 0 | 1 | 1 | 0 | 115 | 1 | 1.1 | 0.9
55 | 1 | 0 | 0 | 0 | 0 | 1 | 1 | 0 | 230 | 1 | 1.1 | 0.9
56 | 1 | 1.79 | 0.51 | 0 | 0 | 1 | 1 | 0 | 115 | 1 | 1.1 | 0.9
57 | 1 | 4.52 | 1.29 | 0 | 0 | 1 | 1 | 0 | 115 | 1 | 1.1 | 0.9
58 | 1 | 5.79 | 1.65 | 0 | 0 | 1 | 1 | 0 | 115 | 1 | 1.1 | 0.9
59 | 1 | 7.02 | 2 | 0 | 0 | 1 | 1 | 0 | 115 | 1 | 1.1 | 0.9
60 | 1 | 5.63 | 1.6 | 0 | 0 | 1 | 1 | 0 | 115 | 1 | 1.1 | 0.9
61 | 1 | 28.14 | 8.02 | 0 | 0 | 1 | 1 | 0 | 115 | 1 | 1.1 | 0.9
62 | 1 | 34.29 | 9.77 | 0 | 0 | 1 | 1 | 0 | 115 | 1 | 1.1 | 0.9
63 | 1 | 12.79 | 3.64 | 0 | 0 | 1 | 1 | 0 | 115 | 1 | 1.1 | 0.9
64 | 1 | 0 | 0 | 0 | 0 | 1 | 1 | 0 | 115 | 1 | 1.1 | 0.9
65 | 2 | 0 | 0 | 0 | 0 | 1 | 1 | 0 | 13.8 | 1 | 1.1 | 0.9
66 | 1 | 0 | 0 | 0 | 0 | 1 | 1 | 0 | 115 | 1 | 1.1 | 0.9
67 | 2 | 0 | 0 | 0 | 0 | 1 | 1 | 0 | 13.8 | 1 | 1.1 | 0.9
68 | 2 | 0 | 0 | 0 | 0 | 1 | 1 | 0 | 13.8 | 1 | 1.1 | 0.9
69 | 2 | 0 | 0 | 0 | 0 | 1 | 1 | 0 | 13.8 | 1 | 1.1 | 0.9
70 | 2 | 0 | 0 | 0 | 0 | 1 | 1 | 0 | 13.8 | 1 | 1.1 | 0.9
71 | 2 | 0 | 0 | 0 | 0 | 1 | 1 | 0 | 13.8 | 1 | 1.1 | 0.9
72 | 2 | 0 | 0 | 0 | 0 | 1 | 1 | 0 | 13.8 | 1 | 1.1 | 0.9
73 | 2 | 0 | 0 | 0 | 0 | 1 | 1 | 0 | 13.8 | 1 | 1.1 | 0.9
74 | 1 | 29.51 | 8.41 | 0 | 0 | 1 | 1 | 0 | 115 | 1 | 1.1 | 0.9
75 | 1 | 5.34 | 1.52 | 0 | 0 | 1 | 1 | 0 | 115 | 1 | 1.1 | 0.9
76 | 2 | 0 | 0 | 0 | 0 | 1 | 1 | 0 | 13.8 | 1 | 1.1 | 0.9
77 | 2 | 0 | 0 | 0 | 0 | 1 | 1 | 0 | 13.8 | 1 | 1.1 | 0.9
78 | 2 | 0 | 0 | 0 | 0 | 1 | 1 | 0 | 13.8 | 1 | 1.1 | 0.9
79 | 2 | 0 | 0 | 0 | 0 | 1 | 1 | 0 | 13.8 | 1 | 1.1 | 0.9
80 | 1 | 2.38 | 0.68 | 0 | 0 | 1 | 1 | 0 | 115 | 1 | 1.1 | 0.9
81 | 1 | 0 | 0 | 0 | 0 | 1 | 1 | 0 | 230 | 1 | 1.1 | 0.9
82 | 1 | 11.96 | 3.41 | 0 | 0 | 1 | 1 | 0 | 115 | 1 | 1.1 | 0.9
83 | 1 | 4.29 | 1.22 | 0 | 0 | 1 | 1 | 0 | 115 | 1 | 1.1 | 0.9
84 | 1 | 5.56 | 1.59 | 0 | 0 | 1 | 1 | 0 | 115 | 1 | 1.1 | 0.9
85 | 1 | 7.74 | 2.21 | 0 | 0 | 1 | 1 | 0 | 115 | 1 | 1.1 | 0.9
86 | 1 | 12.23 | 3.49 | 0 | 0 | 1 | 1 | 0 | 115 | 1 | 1.1 | 0.9
87 | 1 | 0 | 0 | 0 | 0 | 1 | 1 | 0 | 230 | 1 | 1.1 | 0.9
88 | 1 | 79.66 | 22.7 | 0 | 0 | 1 | 1 | 0 | 115 | 1 | 1.1 | 0.9
89 | 1 | 86.04 | 24.52 | 0 | 0 | 1 | 1 | 0 | 115 | 1 | 1.1 | 0.9
90 | 2 | 0 | 0 | 0 | 0 | 1 | 1 | 0 | 13.8 | 1 | 1.1 | 0.9
91 | 2 | 0 | 0 | 0 | 0 | 1 | 1 | 0 | 13.8 | 1 | 1.1 | 0.9
92 | 2 | 0 | 0 | 0 | 0 | 1 | 1 | 0 | 13.8 | 1 | 1.1 | 0.9
93 | 1 | 4.91 | 1.4 | 0 | 0 | 1 | 1 | 0 | 115 | 1 | 1.1 | 0.9
94 | 2 | 0 | 0 | 0 | 0 | 1 | 1 | 0 | 13.8 | 1 | 1.1 | 0.9
95 | 1 | 4.11 | 1.17 | 0 | 30 | 1 | 1 | 0 | 115 | 1 | 1.1 | 0.9
96 | 1 | 4.05 | 1.15 | 0 | 0 | 1 | 1 | 0 | 115 | 1 | 1.1 | 0.9
97 | 1 | 10.87 | 3.1 | 0 | 0 | 1 | 1 | 0 | 115 | 1 | 1.1 | 0.9
98 | 1 | 0 | 0 | 0 | 0 | 1 | 1 | 0 | 230 | 1 | 1.1 | 0.9
99 | 1 | 18.04 | 5.14 | 0 | 0 | 1 | 1 | 0 | 115 | 1 | 1.1 | 0.9
100 | 1 | 60.35 | 17.2 | 0 | 80 | 1 | 1 | 0 | 115 | 1 | 1.1 | 0.9
101 | 1 | 0.77 | 0.22 | 0 | 0 | 1 | 1 | 0 | 115 | 1 | 1.1 | 0.9
102 | 1 | 0 | 0 | 0 | 0 | 1 | 1 | 0 | 230 | 1 | 1.1 | 0.9
103 | 1 | 0 | 0 | 0 | 0 | 1 | 1 | 0 | 115 | 1 | 1.1 | 0.9
104 | 2 | 0 | 0 | 0 | 0 | 1 | 1 | 0 | 13.8 | 1 | 1.1 | 0.9
105 | 2 | 0 | 0 | 0 | 0 | 1 | 1 | 0 | 13.8 | 1 | 1.1 | 0.9
106 | 1 | 2.82 | 0.8 | 0 | 0 | 1 | 1 | 0 | 115 | 1 | 1.1 | 0.9
107 | 1 | 71.96 | 20.51 | 0 | 0 | 1 | 1 | 0 | 115 | 1 | 1.1 | 0.9
108 | 1 | 13.97 | 3.98 | 0 | 0 | 1 | 1 | 0 | 115 | 1 | 1.1 | 0.9
109 | 1 | 8.26 | 2.35 | 0 | 0 | 1 | 1 | 0 | 115 | 1 | 1.1 | 0.9
110 | 1 | 16.1 | 4.59 | 0 | 0 | 1 | 1 | 0 | 115 | 1 | 1.1 | 0.9
111 | 1 | 14.23 | 4.05 | 0 | 0 | 1 | 1 | 0 | 115 | 1 | 1.1 | 0.9
112 | 1 | 0 | 0 | 0 | 0 | 1 | 1 | 0 | 230 | 1 | 1.1 | 0.9
113 | 1 | 0 | 0 | 0 | 0 | 1 | 1 | 0 | 115 | 1 | 1.1 | 0.9
114 | 2 | 0 | 0 | 0 | 0 | 1 | 1 | 0 | 13.8 | 1 | 1.1 | 0.9
115 | 2 | 0 | 0 | 0 | 0 | 1 | 1 | 0 | 13.8 | 1 | 1.1 | 0.9
116 | 1 | 0 | 0 | 0 | 0 | 1 | 1 | 0 | 230 | 1 | 1.1 | 0.9
117 | 1 | 50.54 | 14.4 | 0 | 0 | 1 | 1 | 0 | 115 | 1 | 1.1 | 0.9
118 | 1 | 5.84 | 1.66 | 0 | 0 | 1 | 1 | 0 | 115 | 1 | 1.1 | 0.9
119 | 1 | 26.03 | 7.42 | 0 | 0 | 1 | 1 | 0 | 115 | 1 | 1.1 | 0.9
120 | 1 | 2.88 | 0.82 | 0 | 0 | 1 | 1 | 0 | 115 | 1 | 1.1 | 0.9
121 | 1 | 0 | 0 | 0 | 0 | 1 | 1 | 0 | 230 | 1 | 1.1 | 0.9
122 | 1 | 21.14 | 6.02 | 0 | 0 | 1 | 1 | 0 | 115 | 1 | 1.1 | 0.9
123 | 1 | 0 | 0 | 0 | 0 | 1 | 1 | 0 | 230 | 1 | 1.1 | 0.9
124 | 1 | 0 | 0 | 0 | 0 | 1 | 1 | 0 | 115 | 1 | 1.1 | 0.9
125 | 2 | 0 | 0 | 0 | 0 | 1 | 1 | 0 | 13.8 | 1 | 1.1 | 0.9
126 | 2 | 0 | 0 | 0 | 0 | 1 | 1 | 0 | 13.8 | 1 | 1.1 | 0.9
127 | 2 | 0 | 0 | 0 | 0 | 1 | 1 | 0 | 13.8 | 1 | 1.1 | 0.9
128 | 1 | 0 | 0 | 0 | 0 | 1 | 1 | 0 | 230 | 1 | 1.1 | 0.9
129 | 1 | 105.76 | 30.14 | 0 | 0 | 1 | 1 | 0 | 115 | 1 | 1.1 | 0.9
130 | 1 | 6.02 | 1.72 | 0 | 0 | 1 | 1 | 0 | 115 | 1 | 1.1 | 0.9
131 | 1 | 44.86 | 12.79 | 0 | 0 | 1 | 1 | 0 | 115 | 1 | 1.1 | 0.9
132 | 1 | 39.98 | 11.39 | 0 | 0 | 1 | 1 | 0 | 115 | 1 | 1.1 | 0.9
133 | 1 | 0 | 0 | 0 | 0 | 1 | 1 | 0 | 230 | 1 | 1.1 | 0.9
134 | 1 | 0 | 0 | 0 | 0 | 1 | 1 | 0 | 115 | 1 | 1.1 | 0.9
135 | 2 | 0 | 0 | 0 | 0 | 1 | 1 | 0 | 13.8 | 1 | 1.1 | 0.9
136 | 2 | 0 | 0 | 0 | 0 | 1 | 1 | 0 | 13.8 | 1 | 1.1 | 0.9
137 | 1 | 1.86 | 0.53 | 0 | 0 | 1 | 1 | 0 | 115 | 1 | 1.1 | 0.9
138 | 1 | 3.29 | 0.94 | 0 | 0 | 1 | 1 | 0 | 115 | 1 | 1.1 | 0.9
139 | 1 | 10.14 | 2.89 | 0 | 0 | 1 | 1 | 0 | 115 | 1 | 1.1 | 0.9
140 | 1 | 12.18 | 3.47 | 0 | 0 | 1 | 1 | 0 | 115 | 1 | 1.1 | 0.9
141 | 1 | 2.11 | 0.6 | 0 | 0 | 1 | 1 | 0 | 115 | 1 | 1.1 | 0.9
142 | 1 | 55.26 | 15.75 | 0 | 0 | 1 | 1 | 0 | 115 | 1 | 1.1 | 0.9
143 | 1 | 43.22 | 12.32 | 0 | 0 | 1 | 1 | 0 | 115 | 1 | 1.1 | 0.9
144 | 1 | 13.43 | 3.83 | 0 | 0 | 1 | 1 | 0 | 115 | 1 | 1.1 | 0.9
145 | 1 | 28.32 | 8.07 | 0 | 0 | 1 | 1 | 0 | 115 | 1 | 1.1 | 0.9
146 | 1 | 0 | 0 | 0 | 0 | 1 | 1 | 0 | 115 | 1 | 1.1 | 0.9
147 | 2 | 0 | 0 | 0 | 0 | 1 | 1 | 0 | 13.8 | 1 | 1.1 | 0.9
148 | 1 | 47.49 | 13.53 | 0 | 0 | 1 | 1 | 0 | 115 | 1 | 1.1 | 0.9
149 | 1 | 0 | 0 | 0 | 0 | 1 | 1 | 0 | 230 | 1 | 1.1 | 0.9
150 | 1 | 0 | 0 | 0 | 0 | 1 | 1 | 0 | 115 | 1 | 1.1 | 0.9
151 | 2 | 0 | 0 | 0 | 0 | 1 | 1 | 0 | 13.8 | 1 | 1.1 | 0.9
152 | 2 | 0 | 0 | 0 | 0 | 1 | 1 | 0 | 13.8 | 1 | 1.1 | 0.9
153 | 2 | 0 | 0 | 0 | 0 | 1 | 1 | 0 | 13.8 | 1 | 1.1 | 0.9
154 | 2 | 0 | 0 | 0 | 0 | 1 | 1 | 0 | 13.8 | 1 | 1.1 | 0.9
155 | 2 | 0 | 0 | 0 | 0 | 1 | 1 | 0 | 13.8 | 1 | 1.1 | 0.9
156 | 1 | 0 | 0 | 0 | 0 | 1 | 1 | 0 | 230 | 1 | 1.1 | 0.9
157 | 1 | 21.88 | 6.24 | 0 | 0 | 1 | 1 | 0 | 115 | 1 | 1.1 | 0.9
158 | 1 | 14.36 | 4.09 | 0 | 0 | 1 | 1 | 0 | 115 | 1 | 1.1 | 0.9
159 | 1 | 2.22 | 0.63 | 0 | 0 | 1 | 1 | 0 | 115 | 1 | 1.1 | 0.9
160 | 1 | 0 | 0 | 0 | 0 | 1 | 1 | 0 | 115 | 1 | 1.1 | 0.9
161 | 2 | 0 | 0 | 0 | 0 | 1 | 1 | 0 | 13.8 | 1 | 1.1 | 0.9
162 | 1 | 2.15 | 0.61 | 0 | 0 | 1 | 1 | 0 | 115 | 1 | 1.1 | 0.9
163 | 1 | 73.93 | 21.07 | 0 | 0 | 1 | 1 | 0 | 115 | 1 | 1.1 | 0.9
164 | 2 | 0 | 0 | 0 | 0 | 1 | 1 | 0 | 13.8 | 1 | 1.1 | 0.9
165 | 2 | 0 | 0 | 0 | 0 | 1 | 1 | 0 | 13.8 | 1 | 1.1 | 0.9
166 | 2 | 0 | 0 | 0 | 0 | 1 | 1 | 0 | 13.8 | 1 | 1.1 | 0.9
167 | 2 | 0 | 0 | 0 | 0 | 1 | 1 | 0 | 13.8 | 1 | 1.1 | 0.9
168 | 2 | 0 | 0 | 0 | 0 | 1 | 1 | 0 | 13.8 | 1 | 1.1 | 0.9
169 | 2 | 0 | 0 | 0 | 0 | 1 | 1 | 0 | 13.8 | 1 | 1.1 | 0.9
170 | 2 | 0 | 0 | 0 | 0 | 1 | 1 | 0 | 13.8 | 1 | 1.1 | 0.9
171 | 1 | 12.49 | 3.56 | 0 | 0 | 1 | 1 | 0 | 115 | 1 | 1.1 | 0.9
172 | 1 | 8.68 | 2.47 | 0 | 0 | 1 | 1 | 0 | 115 | 1 | 1.1 | 0.9
173 | 1 | 14.06 | 4.01 | 0 | 0 | 1 | 1 | 0 | 115 | 1 | 1.1 | 0.9
174 | 1 | 4.47 | 1.27 | 0 | 0 | 1 | 1 | 0 | 115 | 1 | 1.1 | 0.9
175 | 1 | 11.8 | 3.36 | 0 | 0 | 1 | 1 | 0 | 115 | 1 | 1.1 | 0.9
176 | 1 | 30.69 | 8.75 | 0 | 0 | 1 | 1 | 0 | 115 | 1 | 1.1 | 0.9
177 | 1 | 15.45 | 4.4 | 0 | 0 | 1 | 1 | 0 | 115 | 1 | 1.1 | 0.9
178 | 1 | 0 | 0 | 0 | 0 | 1 | 1 | 0 | 230 | 1 | 1.1 | 0.9
179 | 1 | 38.1 | 10.86 | 0 | 0 | 1 | 1 | 0 | 115 | 1 | 1.1 | 0.9
180 | 1 | 12.5 | 3.56 | 0 | 0 | 1 | 1 | 0 | 115 | 1 | 1.1 | 0.9
181 | 1 | 76.87 | 21.91 | 0 | 0 | 1 | 1 | 0 | 115 | 1 | 1.1 | 0.9
182 | 2 | 0 | 0 | 0 | 0 | 1 | 1 | 0 | 13.8 | 1 | 1.1 | 0.9
183 | 2 | 0 | 0 | 0 | 0 | 1 | 1 | 0 | 13.8 | 1 | 1.1 | 0.9
184 | 1 | 17.26 | 4.92 | 0 | 0 | 1 | 1 | 0 | 115 | 1 | 1.1 | 0.9
185 | 1 | 17.42 | 4.96 | 0 | 0 | 1 | 1 | 0 | 115 | 1 | 1.1 | 0.9
186 | 1 | 3.12 | 0.89 | 0 | 0 | 1 | 1 | 0 | 115 | 1 | 1.1 | 0.9
187 | 1 | 0 | 0 | 0 | 0 | 1 | 1 | 0 | 230 | 1 | 1.1 | 0.9
188 | 1 | 0 | 0 | 0 | 0 | 1 | 1 | 0 | 115 | 1 | 1.1 | 0.9
189 | 3 | 0 | 0 | 0 | 0 | 1 | 1 | 0 | 13.8 | 1 | 1.1 | 0.9
190 | 1 | 26.41 | 7.53 | 0 | 0 | 1 | 1 | 0 | 115 | 1 | 1.1 | 0.9
191 | 1 | 11.67 | 3.32 | 0 | 0 | 1 | 1 | 0 | 115 | 1 | 1.1 | 0.9
192 | 1 | 72.21 | 20.58 | 0 | 0 | 1 | 1 | 0 | 115 | 1 | 1.1 | 0.9
193 | 1 | 32.61 | 9.29 | 0 | 0 | 1 | 1 | 0 | 115 | 1 | 1.1 | 0.9
194 | 1 | 60.67 | 17.29 | 0 | 50 | 1 | 1 | 0 | 115 | 1 | 1.1 | 0.9
195 | 1 | 0 | 0 | 0 | 0 | 1 | 1 | 0 | 115 | 1 | 1.1 | 0.9
196 | 2 | 0 | 0 | 0 | 0 | 1 | 1 | 0 | 13.8 | 1 | 1.1 | 0.9
197 | 2 | 0 | 0 | 0 | 0 | 1 | 1 | 0 | 13.8 | 1 | 1.1 | 0.9
198 | 1 | 7.97 | 2.27 | 0 | 0 | 1 | 1 | 0 | 115 | 1 | 1.1 | 0.9
199 | 1 | 6.69 | 1.91 | 0 | 0 | 1 | 1 | 0 | 115 | 1 | 1.1 | 0.9
200 | 1 | 14.97 | 4.27 | 0 | 0 | 1 | 1 | 0 | 115 | 1 | 1.1 | 0.9

## gen
bus_i | gen_ID | PG | QG | QMAX | QMIN | VG | MBASE | GEN_STATUS | PMAX | PMIN | PC1 | PC2 | QC1MIN | QC1MAX | QC2MIN | QC2MAX | RAMP_AGC | RAMP_10 | RAMP_30 | RAMP_Q | APF
49 | 1 | 2.945 | 0.78 | 2.11 | -0.55 | 1.04 | 5.44 | 1 | 4.53 | 1.36 | 0 | 0 | 0 | 0 | 0 | 0 | 0 | 0 | 0 | 0 | 0
50 | 2 | 2.945 | 0.78 | 2.11 | -0.55 | 1.04 | 5.44 | 1 | 4.53 | 1.36 | 0 | 0 | 0 | 0 | 0 | 0 | 0 | 0 | 0 | 0 | 0
51 | 3 | 2.945 | 0.78 | 2.11 | -0.55 | 1.04 | 5.44 | 1 | 4.53 | 1.36 | 0 | 0 | 0 | 0 | 0 | 0 | 0 | 0 | 0 | 0 | 0
52 | 4 | 2.945 | 0.78 | 2.11 | -0.55 | 1.04 | 5.44 | 1 | 4.53 | 1.36 | 0 | 0 | 0 | 0 | 0 | 0 | 0 | 0 | 0 | 0 | 0
53 | 5 | 5.895 | 1.56 | 4.23 | -1.11 | 1.04 | 10.88 | 1 | 9.07 | 2.72 | 0 | 0 | 0 | 0 | 0 | 0 | 0 | 0 | 0 | 0 | 0
65 | 6 | 97.76 | 5.19 | 32.04 | -21.66 | 1.04 | 180.48 | 1 | 150.4 | 45.12 | 0 | 0 | 0 | 0 | 0 | 0 | 0 | 0 | 0 | 0 | 0
67 | 7 | 3.055 | 0.81 | 2.19 | -0.57 | 1.04 | 5.64 | 1 | 4.7 | 1.41 | 0 | 0 | 0 | 0 | 0 | 0 | 0 | 0 | 0 | 0 | 0
68 | 8 | 18.15 | 4.8 | 13.01 | -3.41 | 1.04 | 33.5 | 1 | 27.92 | 8.38 | 0 | 0 | 0 | 0 | 0 | 0 | 0 | 0 | 0 | 0 | 0
69 | 9 | 18.15 | 4.8 | 13.01 | -3.41 | 1.04 | 33.5 | 1 | 27.92 | 8.38 | 0 | 0 | 0 | 0 | 0 | 0 | 0 | 0 | 0 | 0 | 0
70 | 10 | 18.15 | 4.8 | 13.01 | -3.41 | 1.04 | 33.5 | 1 | 27.92 | 8.38 | 0 | 0 | 0 | 0 | 0 | 0 | 0 | 0 | 0 | 0 | 0
71 | 11 | 18.15 | 4.8 | 13.01 | -3.41 | 1.04 | 33.5 | 1 | 27.92 | 8.38 | 0 | 0 | 0 | 0 | 0 | 0 | 0 | 0 | 0 | 0 | 0
72 | 12 | 18.15 | 4.8 | 13.01 | -3.41 | 1.04 | 33.5 | 1 | 27.92 | 8.38 | 0 | 0 | 0 | 0 | 0 | 0 | 0 | 0 | 0 | 0 | 0
73 | 13 | 18.15 | 4.8 | 13.01 | -3.41 | 1.04 | 33.5 | 1 | 27.92 | 8.38 | 0 | 0 | 0 | 0 | 0 | 0 | 0 | 0 | 0 | 0 | 0
76 | 14 | 2.6 | 0.8 | 2.04 | -0.44 | 1.04 | 4.8 | 1 | 4 | 1.2 | 0 | 0 | 0 | 0 | 0 | 0 | 0 | 0 | 0 | 0 | 0
77 | 15 | 1.56 | 0.475 | 1.22 | -0.27 | 1.04 | 2.88 | 1 | 2.4 | 0.72 | 0 | 0 | 0 | 0 | 0 | 0 | 0 | 0 | 0 | 0 | 0
78 | 16 | 11.7 | 3.58 | 9.16 | -2 | 1.04 | 21.6 | 0 | 18 | 5.4 | 0 | 0 | 0 | 0 | 0 | 0 | 0 | 0 | 0 | 0 | 0
79 | 17 | 11.7 | 3.58 | 9.16 | -2 | 1.04 | 21.6 | 0 | 18 | 5.4 | 0 | 0 | 0 | 0 | 0 | 0 | 0 | 0 | 0 | 0 | 0
90 | 18 | 2.08 | 0.635 | 1.63 | -0.36 | 1.04 | 3.84 | 1 | 3.2 | 0.96 | 0 | 0 | 0 | 0 | 0 | 0 | 0 | 0 | 0 | 0 | 0
91 | 19 | 3.25 | 1 | 2.55 | -0.55 | 1.04 | 6 | 1 | 5 | 1.5 | 0 | 0 | 0 | 0 | 0 | 0 | 0 | 0 | 0 | 0 | 0
92 | 20 | 4.095 | 1.255 | 3.21 | -0.7 | 1.04 | 7.56 | 0 | 6.3 | 1.89 | 0 | 0 | 0 | 0 | 0 | 0 | 0 | 0 | 0 | 0 | 0
94 | 21 | 11.7 | 3.095 | 8.39 | -2.2 | 1.04 | 21.6 | 1 | 18 | 5.4 | 0 | 0 | 0 | 0 | 0 | 0 | 0 | 0 | 0 | 0 | 0
104 | 22 | 64.35 | 3.415 | 21.09 | -14.26 | 1.04 | 118.8 | 1 | 99 | 29.7 | 0 | 0 | 0 | 0 | 0 | 0 | 0 | 0 | 0 | 0 | 0
105 | 23 | 128.7 | 6.83 | 42.17 | -28.51 | 1.04 | 237.6 | 1 | 198 | 59.4 | 0 | 0 | 0 | 0 | 0 | 0 | 0 | 0 | 0 | 0 | 0
114 | 24 | 1.105 | 0.06 | 0.36 | -0.24 | 1.04 | 2.04 | 1 | 1.7 | 0.51 | 0 | 0 | 0 | 0 | 0 | 0 | 0 | 0 | 0 | 0 | 0
115 | 25 | 97.5 | 5.175 | 31.95 | -21.6 | 1.04 | 180 | 1 | 150 | 45 | 0 | 0 | 0 | 0 | 0 | 0 | 0 | 0 | 0 | 0 | 0
125 | 26 | 84.535 | 22.365 | 60.6 | -15.87 | 1.04 | 156.06 | 1 | 130.05 | 39.02 | 0 | 0 | 0 | 0 | 0 | 0 | 0 | 0 | 0 | 0 | 0
126 | 27 | 84.535 | 22.365 | 60.6 | -15.87 | 1.04 | 156.06 | 1 | 130.05 | 39.02 | 0 | 0 | 0 | 0 | 0 | 0 | 0 | 0 | 0 | 0 | 0
127 | 28 | 84.535 | 22.365 | 60.6 | -15.87 | 1.04 | 156.06 | 1 | 130.05 | 39.02 | 0 | 0 | 0 | 0 | 0 | 0 | 0 | 0 | 0 | 0 | 0
135 | 29 | 290.16 | 76.78 | 208.02 | -54.46 | 1.04 | 535.68 | 1 | 446.4 | 133.92 | 0 | 0 | 0 | 0 | 0 | 0 | 0 | 0 | 0 | 0 | 0
136 | 30 | 290.16 | 76.78 | 208.02 | -54.46 | 1.04 | 535.68 | 1 | 446.4 | 133.92 | 0 | 0 | 0 | 0 | 0 | 0 | 0 | 0 | 0 | 0 | 0
147 | 31 | 65.325 | 3.47 | 21.41 | -14.47 | 1.04 | 120.6 | 1 | 100.5 | 30.15 | 0 | 0 | 0 | 0 | 0 | 0 | 0 | 0 | 0 | 0 | 0
151 | 32 | 3.51 | 0.93 | 2.52 | -0.66 | 1.04 | 6.48 | 1 | 5.4 | 1.62 | 0 | 0 | 0 | 0 | 0 | 0 | 0 | 0 | 0 | 0 | 0
152 | 33 | 50.195 | 13.285 | 35.99 | -9.42 | 1.04 | 92.67 | 1 | 77.22 | 23.17 | 0 | 0 | 0 | 0 | 0 | 0 | 0 | 0 | 0 | 0 | 0
153 | 34 | 50.195 | 13.285 | 35.99 | -9.42 | 1.04 | 92.67 | 1 | 77.22 | 23.17 | 0 | 0 | 0 | 0 | 0 | 0 | 0 | 0 | 0 | 0 | 0
154 | 35 | 50.195 | 13.285 | 35.99 | -9.42 | 1.04 | 92.67 | 1 | 77.22 | 23.17 | 0 | 0 | 0 | 0 | 0 | 0 | 0 | 0 | 0 | 0 | 0
155 | 36 | 50.195 | 13.285 | 35.99 | -9.42 | 1.04 | 92.67 | 1 | 77.22 | 23.17 | 0 | 0 | 0 | 0 | 0 | 0 | 0 | 0 | 0 | 0 | 0
161 | 37 | 90.09 | 27.585 | 70.55 | -15.38 | 1.04 | 166.32 | 0 | 138.6 | 41.58 | 0 | 0 | 0 | 0 | 0 | 0 | 0 | 0 | 0 | 0 | 0
164 | 38 | 7.8 | 2.39 | 6.11 | -1.33 | 1.04 | 14.4 | 0 | 12 | 3.6 | 0 | 0 | 0 | 0 | 0 | 0 | 0 | 0 | 0 | 0 | 0
165 | 39 | 16.9 | 5.17 | 13.23 | -2.89 | 1.04 | 31.2 | 0 | 26 | 7.8 | 0 | 0 | 0 | 0 | 0 | 0 | 0 | 0 | 0 | 0 | 0
166 | 40 | 6.11 | 1.87 | 4.78 | -1.04 | 1.04 | 11.28 | 0 | 9.4 | 2.82 | 0 | 0 | 0 | 0 | 0 | 0 | 0 | 0 | 0 | 0 | 0
167 | 41 | 6.11 | 1.87 | 4.78 | -1.04 | 1.04 | 11.28 | 1 | 9.4 | 2.82 | 0 | 0 | 0 | 0 | 0 | 0 | 0 | 0 | 0 | 0 | 0
168 | 42 | 6.11 | 1.87 | 4.78 | -1.04 | 1.04 | 11.28 | 0 | 9.4 | 2.82 | 0 | 0 | 0 | 0 | 0 | 0 | 0 | 0 | 0 | 0 | 0
169 | 43 | 6.11 | 1.87 | 4.78 | -1.04 | 1.04 | 11.28 | 0 | 9.4 | 2.82 | 0 | 0 | 0 | 0 | 0 | 0 | 0 | 0 | 0 | 0 | 0
170 | 44 | 6.11 | 1.87 | 4.78 | -1.04 | 1.04 | 11.28 | 1 | 9.4 | 2.82 | 0 | 0 | 0 | 0 | 0 | 0 | 0 | 0 | 0 | 0 | 0
182 | 45 | 11.375 | 3.01 | 8.16 | -2.14 | 1.04 | 21 | 1 | 17.5 | 5.25 | 0 | 0 | 0 | 0 | 0 | 0 | 0 | 0 | 0 | 0 | 0
183 | 46 | 17.29 | 4.575 | 12.4 | -3.25 | 1.04 | 31.92 | 1 | 26.6 | 7.98 | 0 | 0 | 0 | 0 | 0 | 0 | 0 | 0 | 0 | 0 | 0
189 | 47 | 369.95 | 81.39 | 209.45 | -46.67 | 1.04 | 682.98 | 1 | 569.15 | 170.75 | 0 | 0 | 0 | 0 | 0 | 0 | 0 | 0 | 0 | 0 | 0
196 | 48 | 43.875 | 13.435 | 34.36 | -7.49 | 1.04 | 81 | 0 | 67.5 | 20.25 | 0 | 0 | 0 | 0 | 0 | 0 | 0 | 0 | 0 | 0 | 0
197 | 49 | 43.875 | 13.435 | 34.36 | -7.49 | 1.04 | 81 | 0 | 67.5 | 20.25 | 0 | 0 | 0 | 0 | 0 | 0 | 0 | 0 | 0 | 0 | 0

## gencost
bus_i | gen_ID | MODEL | STARTUP | SHUTDOWN | NCOST | COST_2 | COST_1 | COST_0
49 | 1 | 2 | 0 | 0 | 3 | 0.002 | 19 | 236.12
50 | 2 | 2 | 0 | 0 | 3 | 0.002 | 19 | 236.12
51 | 3 | 2 | 0 | 0 | 3 | 0.002 | 19 | 236.12
52 | 4 | 2 | 0 | 0 | 3 | 0.002 | 19 | 236.12
53 | 5 | 2 | 0 | 0 | 3 | 0.002 | 19 | 236.24
65 | 6 | 2 | 0 | 0 | 3 | 0 | 0 | 0
67 | 7 | 2 | 0 | 0 | 3 | 0.002 | 19 | 236.13
68 | 8 | 2 | 0 | 0 | 3 | 0.002 | 19 | 236.74
69 | 9 | 2 | 0 | 0 | 3 | 0.002 | 19 | 236.74
70 | 10 | 2 | 0 | 0 | 3 | 0.002 | 19 | 236.74
71 | 11 | 2 | 0 | 0 | 3 | 0.002 | 19 | 236.74
72 | 12 | 2 | 0 | 0 | 3 | 0.002 | 19 | 236.74
73 | 13 | 2 | 0 | 0 | 3 | 0.002 | 19 | 236.74
76 | 14 | 2 | 0 | 0 | 3 | 0.002 | 23.157 | 606
77 | 15 | 2 | 0 | 0 | 3 | 0.002 | 23.146 | 603.6
78 | 16 | 2 | 0 | 0 | 3 | 0.002 | 23.252 | 627
79 | 17 | 2 | 0 | 0 | 3 | 0.002 | 23.252 | 627
90 | 18 | 2 | 0 | 0 | 3 | 0.002 | 23.152 | 604.8
91 | 19 | 2 | 0 | 0 | 3 | 0.002 | 23.164 | 607.5
92 | 20 | 2 | 0 | 0 | 3 | 0.002 | 23.173 | 609.45
94 | 21 | 2 | 0 | 0 | 3 | 0.002 | 19 | 236.48
104 | 22 | 2 | 0 | 0 | 3 | 0 | 0 | 0
105 | 23 | 2 | 0 | 0 | 3 | 0 | 0 | 0
114 | 24 | 2 | 0 | 0 | 3 | 0 | 0 | 0
115 | 25 | 2 | 0 | 0 | 3 | 0 | 0 | 0
125 | 26 | 2 | 0 | 0 | 3 | 0.002 | 19 | 610.14
126 | 27 | 2 | 0 | 0 | 3 | 0.002 | 19 | 610.14
127 | 28 | 2 | 0 | 0 | 3 | 0.002 | 19 | 610.14
135 | 29 | 2 | 0 | 0 | 3 | 0.002 | 19 | 1261.33
136 | 30 | 2 | 0 | 0 | 3 | 0.002 | 19 | 1261.33
147 | 31 | 2 | 0 | 0 | 3 | 0 | 0 | 0
151 | 32 | 2 | 0 | 0 | 3 | 0.002 | 19 | 236.14
152 | 33 | 2 | 0 | 0 | 3 | 0.002 | 19 | 253.01
153 | 34 | 2 | 0 | 0 | 3 | 0.002 | 19 | 253.01
154 | 35 | 2 | 0 | 0 | 3 | 0.002 | 19 | 253.01
155 | 36 | 2 | 0 | 0 | 3 | 0.002 | 19 | 253.01
161 | 37 | 2 | 0 | 0 | 3 | 0.002 | 24.07 | 807.9
164 | 38 | 2 | 0 | 0 | 3 | 0.002 | 23.211 | 618
165 | 39 | 2 | 0 | 0 | 3 | 0.002 | 23.306 | 639
166 | 40 | 2 | 0 | 0 | 3 | 0.002 | 23.194 | 614.1
167 | 41 | 2 | 0 | 0 | 3 | 0.002 | 23.194 | 614.1
168 | 42 | 2 | 0 | 0 | 3 | 0.002 | 23.194 | 614.1
169 | 43 | 2 | 0 | 0 | 3 | 0.002 | 23.194 | 614.1
170 | 44 | 2 | 0 | 0 | 3 | 0.002 | 23.194 | 614.1
182 | 45 | 2 | 0 | 0 | 3 | 0.002 | 19 | 236.47
183 | 46 | 2 | 0 | 0 | 3 | 0.002 | 19 | 236.71
189 | 47 | 2 | 0 | 0 | 3 | 0 | 6.71 | 1272.13
196 | 48 | 2 | 0 | 0 | 3 | 0.002 | 23.588 | 701.25
197 | 49 | 2 | 0 | 0 | 3 | 0.002 | 23.588 | 701.25

## branch
bus_i | bus_j | BR_R | BR_X | BR_B | RATE_A | RATE_B | RATE_C | TAP | SHIFT | BR_STATUS | ANGMIN | ANGMAX
2 | 1 | 0.000673 | 0.003339 | 0 | 100 | 0 | 0 | 0 | 0 | 1 | -30 | 30
1 | 119 | 0.018542 | 0.11976 | 0.02285 | 221.1 | 0 | 0 | 0 | 0 | 1 | -30 | 30
124 | 1 | 0.005615 | 0.036268 | 0.00692 | 221.1 | 0 | 0 | 0 | 0 | 1 | -30 | 30
193 | 1 | 0.004258 | 0.027501 | 0.00525 | 221.1 | 0 | 0 | 0 | 0 | 1 | -30 | 30
4 | 3 | 0.000573 | 0.003303 | 0 | 100 | 0 | 0 | 0 | 0 | 1 | -30 | 30
57 | 3 | 0.008505 | 0.058098 | 0.00988 | 221.1 | 0 | 0 | 0 | 0 | 1 | -30 | 30
3 | 137 | 0.005889 | 0.038035 | 0.00726 | 221.1 | 0 | 0 | 0 | 0 | 1 | -30 | 30
6 | 5 | 0.000694 | 0.003337 | 0 | 100 | 0 | 0 | 0 | 0 | 1 | -30 | 30
48 | 5 | 0.006246 | 0.043513 | 0.00711 | 221.1 | 0 | 0 | 0 | 0 | 1 | -30 | 30
5 | 64 | 0.007877 | 0.054875 | 0.00897 | 221.1 | 0 | 0 | 0 | 0 | 1 | -30 | 30
8 | 7 | 0.000634 | 0.003189 | 0 | 100 | 0 | 0 | 0 | 0 | 1 | -30 | 30
7 | 86 | 0.003756 | 0.024259 | 0.00463 | 221.1 | 0 | 0 | 0 | 0 | 1 | -30 | 30
7 | 101 | 0.003597 | 0.023232 | 0.00443 | 221.1 | 0 | 0 | 0 | 0 | 1 | -30 | 30
7 | 148 | 0.008667 | 0.05598 | 0.01068 | 221.1 | 0 | 0 | 0 | 0 | 1 | -30 | 30
10 | 9 | 0.000585 | 0.003967 | 0 | 100 | 0 | 0 | 0 | 0 | 1 | -30 | 30
9 | 124 | 0.008069 | 0.055123 | 0.00938 | 221.1 | 0 | 0 | 0 | 0 | 1 | -30 | 30
131 | 9 | 0.004139 | 0.026732 | 0.0051 | 221.1 | 0 | 0 | 0 | 0 | 1 | -30 | 30
9 | 141 | 0.004446 | 0.03097 | 0.00506 | 221.1 | 0 | 0 | 0 | 0 | 1 | -30 | 30
9 | 193 | 0.003695 | 0.025244 | 0.00429 | 221.1 | 0 | 0 | 0 | 0 | 1 | -30 | 30
12 | 11 | 0.000534 | 0.003533 | 0 | 100 | 0 | 0 | 0 | 0 | 1 | -30 | 30
13 | 11 | 0.000619 | 0.003606 | 0 | 100 | 0 | 0 | 0 | 0 | 1 | -30 | 30
11 | 15 | 0.010408 | 0.06722 | 0.01282 | 221.1 | 0 | 0 | 0 | 0 | 1 | -30 | 30
11 | 93 | 0.018394 | 0.12814 | 0.02095 | 221.1 | 0 | 0 | 0 | 0 | 1 | -30 | 30
158 | 11 | 0.008519 | 0.058199 | 0.0099 | 221.1 | 0 | 0 | 0 | 0 | 1 | -30 | 30
15 | 14 | 0.000637 | 0.027526 | 0 | 300 | 0 | 0 | 1 | 0 | 1 | -30 | 30
14 | 121 | 0.007013 | 0.050098 | 0.09134 | 402.36 | 0 | 0 | 0 | 0 | 1 | -30 | 30
14 | 149 | 0.009133 | 0.065244 | 0.11895 | 402.36 | 0 | 0 | 0 | 0 | 1 | -30 | 30
16 | 15 | 0.000553 | 0.0032 | 0 | 100 | 0 | 0 | 0 | 0 | 1 | -30 | 30
18 | 17 | 0.000503 | 0.003926 | 0 | 100 | 0 | 0 | 0 | 0 | 1 | -30 | 30
19 | 17 | 0.000514 | 0.003079 | 0 | 100 | 0 | 0 | 0 | 0 | 1 | -30 | 30
20 | 17 | 0.000623 | 0.003339 | 0 | 100 | 0 | 0 | 0 | 0 | 1 | -30 | 30
21 | 17 | 0.00062 | 0.00394 | 0 | 100 | 0 | 0 | 0 | 0 | 1 | -30 | 30
109 | 17 | 0.009789 | 0.068198 | 0.01115 | 221.1 | 0 | 0 | 0 | 0 | 1 | -30 | 30
17 | 120 | 0.010316 | 0.070473 | 0.01199 | 221.1 | 0 | 0 | 0 | 0 | 1 | -30 | 30
23 | 22 | 0.000616 | 0.003222 | 0 | 100 | 0 | 0 | 0 | 0 | 1 | -30 | 30
24 | 22 | 0.000687 | 0.003067 | 0 | 100 | 0 | 0 | 0 | 0 | 1 | -30 | 30
22 | 27 | 0.011379 | 0.073494 | 0.01402 | 221.1 | 0 | 0 | 0 | 0 | 1 | -30 | 30
158 | 22 | 0.012701 | 0.086769 | 0.01476 | 221.1 | 0 | 0 | 0 | 0 | 1 | -30 | 30
26 | 25 | 0.00061 | 0.003071 | 0 | 100 | 0 | 0 | 0 | 0 | 1 | -30 | 30
25 | 64 | 0.007643 | 0.053244 | 0.0087 | 221.1 | 0 | 0 | 0 | 0 | 1 | -30 | 30
199 | 25 | 0.009909 | 0.064003 | 0.01221 | 221.1 | 0 | 0 | 0 | 0 | 1 | -30 | 30
28 | 27 | 0.000587 | 0.003964 | 0 | 100 | 0 | 0 | 0 | 0 | 1 | -30 | 30
27 | 93 | 0.025172 | 0.17536 | 0.02867 | 221.1 | 0 | 0 | 0 | 0 | 1 | -30 | 30
27 | 158 | 0.020429 | 0.13195 | 0.02517 | 221.1 | 0 | 0 | 0 | 0 | 1 | -30 | 30
30 | 29 | 0.000694 | 0.003131 | 0 | 100 | 0 | 0 | 0 | 0 | 1 | -30 | 30
124 | 29 | 0.005561 | 0.038742 | 0.00633 | 221.1 | 0 | 0 | 0 | 0 | 1 | -30 | 30
29 | 140 | 0.007895 | 0.055004 | 0.00899 | 221.1 | 0 | 0 | 0 | 0 | 1 | -30 | 30
32 | 31 | 0.000667 | 0.003884 | 0 | 100 | 0 | 0 | 0 | 0 | 1 | -30 | 30
33 | 31 | 0.000528 | 0.003639 | 0 | 100 | 0 | 0 | 0 | 0 | 1 | -30 | 30
177 | 31 | 0.008406 | 0.05856 | 0.00957 | 221.1 | 0 | 0 | 0 | 0 | 1 | -30 | 30
192 | 31 | 0.008088 | 0.05525 | 0.0094 | 221.1 | 0 | 0 | 0 | 0 | 1 | -30 | 30
35 | 34 | 0.000575 | 0.003674 | 0 | 100 | 0 | 0 | 0 | 0 | 1 | -30 | 30
34 | 54 | 0.006268 | 0.042819 | 0.00729 | 221.1 | 0 | 0 | 0 | 0 | 1 | -30 | 30
34 | 137 | 0.006911 | 0.044639 | 0.00852 | 221.1 | 0 | 0 | 0 | 0 | 1 | -30 | 30
37 | 36 | 0.000552 | 0.003328 | 0 | 100 | 0 | 0 | 0 | 0 | 1 | -30 | 30
38 | 36 | 0.00067 | 0.003511 | 0 | 100 | 0 | 0 | 0 | 0 | 1 | -30 | 30
58 | 36 | 0.010889 | 0.07439 | 0.01266 | 221.1 | 0 | 0 | 0 | 0 | 1 | -30 | 30
83 | 36 | 0.009615 | 0.066986 | 0.01095 | 221.1 | 0 | 0 | 0 | 0 | 1 | -30 | 30
40 | 39 | 0.000505 | 0.003103 | 0 | 100 | 0 | 0 | 0 | 0 | 1 | -30 | 30
39 | 85 | 0.008702 | 0.060625 | 0.00991 | 221.1 | 0 | 0 | 0 | 0 | 1 | -30 | 30
159 | 39 | 0.007332 | 0.05108 | 0.00835 | 221.1 | 0 | 0 | 0 | 0 | 1 | -30 | 30
41 | 100 | 0.004595 | 0.029676 | 0.00566 | 221.1 | 0 | 0 | 0 | 0 | 1 | -30 | 30
41 | 163 | 0.003165 | 0.021623 | 0.00368 | 221.1 | 0 | 0 | 0 | 0 | 1 | -30 | 30
41 | 180 | 0.009408 | 0.060766 | 0.01159 | 221.1 | 0 | 0 | 0 | 0 | 1 | -30 | 30
44 | 42 | 0.012256 | 0.085383 | 0.01396 | 221.1 | 0 | 0 | 0 | 0 | 1 | -30 | 30
181 | 42 | 0.008008 | 0.05579 | 0.00912 | 221.1 | 0 | 0 | 0 | 0 | 1 | -30 | 30
43 | 84 | 0.007509 | 0.051295 | 0.00873 | 221.1 | 0 | 0 | 0 | 0 | 1 | -30 | 30
43 | 132 | 0.011052 | 0.075503 | 0.01285 | 221.1 | 0 | 0 | 0 | 0 | 1 | -30 | 30
44 | 200 | 0.014813 | 0.10119 | 0.01722 | 221.1 | 0 | 0 | 0 | 0 | 1 | -30 | 30
46 | 45 | 0.000936 | 0.049195 | 0 | 160 | 0 | 0 | 1 | 0 | 1 | -30 | 30
55 | 45 | 0.002593 | 0.018527 | 0.03378 | 402.36 | 0 | 0 | 0 | 0 | 1 | -30 | 30
102 | 45 | 0.0029 | 0.020715 | 0.03777 | 402.36 | 0 | 0 | 0 | 0 | 1 | -30 | 30
45 | 187 | 0.003474 | 0.024821 | 0.04525 | 402.36 | 0 | 0 | 0 | 0 | 1 | -30 | 30
61 | 46 | 0.006971 | 0.048561 | 0.00794 | 221.1 | 0 | 0 | 0 | 0 | 1 | -30 | 30
122 | 46 | 0.010129 | 0.065419 | 0.01248 | 221.1 | 0 | 0 | 0 | 0 | 1 | -30 | 30
47 | 54 | 0.006678 | 0.045623 | 0.00776 | 221.1 | 0 | 0 | 0 | 0 | 1 | -30 | 30
47 | 66 | 0.007339 | 0.047401 | 0.00904 | 221.1 | 0 | 0 | 0 | 0 | 1 | -30 | 30
49 | 48 | 0.027149 | 0.53202 | 0 | 28.9 | 0 | 0 | 1 | 0 | 1 | -30 | 30
50 | 48 | 0.021719 | 0.40417 | 0 | 28.7 | 0 | 0 | 1 | 0 | 1 | -30 | 30
51 | 48 | 0.027149 | 0.61271 | 0 | 24.3 | 0 | 0 | 1 | 0 | 1 | -30 | 30
52 | 48 | 0.021719 | 0.37982 | 0 | 24.3 | 0 | 0 | 1 | 0 | 1 | -30 | 30
53 | 48 | 0.02121 | 0.57655 | 0 | 35.3 | 0 | 0 | 1 | 0 | 1 | -30 | 30
48 | 74 | 0.007959 | 0.054369 | 0.00925 | 221.1 | 0 | 0 | 0 | 0 | 1 | -30 | 30
54 | 66 | 0.007051 | 0.045544 | 0.00869 | 221.1 | 0 | 0 | 0 | 0 | 1 | -30 | 30
56 | 55 | 0.005152 | 0.12465 | 0 | 160 | 0 | 0 | 1 | 0 | 1 | -30 | 30
81 | 55 | 0.005467 | 0.039054 | 0.0712 | 402.36 | 0 | 0 | 0 | 0 | 1 | -30 | 30
55 | 102 | 0.001246 | 0.008902 | 0.01623 | 402.36 | 0 | 0 | 0 | 0 | 1 | -30 | 30
55 | 112 | 0.004166 | 0.029763 | 0.05426 | 402.36 | 0 | 0 | 0 | 0 | 1 | -30 | 30
55 | 128 | 0.003415 | 0.024395 | 0.04448 | 402.36 | 0 | 0 | 0 | 0 | 1 | -30 | 30
56 | 103 | 0.004282 | 0.02983 | 0.00488 | 221.1 | 0 | 0 | 0 | 0 | 1 | -30 | 30
57 | 159 | 0.00752 | 0.051369 | 0.00874 | 221.1 | 0 | 0 | 0 | 0 | 1 | -30 | 30
95 | 58 | 0.009836 | 0.063526 | 0.01212 | 221.1 | 0 | 0 | 0 | 0 | 1 | -30 | 30
177 | 58 | 0.014049 | 0.095972 | 0.01633 | 221.1 | 0 | 0 | 0 | 0 | 1 | -30 | 30
59 | 119 | 0.011209 | 0.072397 | 0.01381 | 221.1 | 0 | 0 | 0 | 0 | 1 | -30 | 30
59 | 139 | 0.009665 | 0.062426 | 0.01191 | 221.1 | 0 | 0 | 0 | 0 | 1 | -30 | 30
60 | 97 | 0.012274 | 0.079279 | 0.01512 | 221.1 | 0 | 0 | 0 | 0 | 1 | -30 | 30
134 | 60 | 0.009007 | 0.062749 | 0.01026 | 221.1 | 0 | 0 | 0 | 0 | 1 | -30 | 30
61 | 103 | 0.006539 | 0.045556 | 0.00745 | 221.1 | 0 | 0 | 0 | 0 | 1 | -30 | 30
159 | 62 | 0.008634 | 0.058979 | 0.01003 | 221.1 | 0 | 0 | 0 | 0 | 1 | -30 | 30
160 | 62 | 0.007628 | 0.053144 | 0.00869 | 221.1 | 0 | 0 | 0 | 0 | 1 | -30 | 30
63 | 66 | 0.011949 | 0.083244 | 0.01361 | 221.1 | 0 | 0 | 0 | 0 | 1 | -30 | 30
63 | 184 | 0.017963 | 0.11602 | 0.02214 | 221.1 | 0 | 0 | 0 | 0 | 1 | -30 | 30
65 | 64 | 0.00128 | 0.10157 | 0 | 195.5 | 0 | 0 | 1 | 0 | 1 | -30 | 30
67 | 66 | 0.020951 | 0.14479 | 0 | 30 | 0 | 0 | 1 | 0 | 1 | -30 | 30
68 | 66 | 0.00689 | 0.265 | 0 | 73 | 0 | 0 | 1 | 0 | 1 | -30 | 30
69 | 66 | 0.00441 | 0.09499 | 0 | 70.5 | 0 | 0 | 1 | 0 | 1 | -30 | 30
70 | 66 | 0.00689 | 0.19945 | 0 | 70.5 | 0 | 0 | 1 | 0 | 1 | -30 | 30
71 | 66 | 0.003528 | 0.081544 | 0 | 68 | 0 | 0 | 1 | 0 | 1 | -30 | 30
72 | 66 | 0.003528 | 0.074599 | 0 | 68 | 0 | 0 | 1 | 0 | 1 | -30 | 30
73 | 66 | 0.00689 | 0.14642 | 0 | 65 | 0 | 0 | 1 | 0 | 1 | -30 | 30
66 | 158 | 0.004993 | 0.032251 | 0.00615 | 221.1 | 0 | 0 | 0 | 0 | 1 | -30 | 30
74 | 190 | 0.008894 | 0.06076 | 0.01034 | 221.1 | 0 | 0 | 0 | 0 | 1 | -30 | 30
76 | 75 | 0.038464 | 0.78433 | 0 | 24.3 | 0 | 0 | 1 | 0 | 1 | -30 | 30
77 | 75 | 0.08013 | 2.1921 | 0 | 7.4 | 0 | 0 | 1 | 0 | 1 | -30 | 30
78 | 75 | 0.008544 | 0.18141 | 0 | 65 | 0 | 0 | 1 | 0 | 1 | -30 | 30
79 | 75 | 0.01068 | 0.27777 | 0 | 62.1 | 0 | 0 | 1 | 0 | 1 | -30 | 30
108 | 75 | 0.010988 | 0.070969 | 0.01354 | 221.1 | 0 | 0 | 0 | 0 | 1 | -30 | 30
75 | 157 | 0.013487 | 0.087112 | 0.01662 | 221.1 | 0 | 0 | 0 | 0 | 1 | -30 | 30
80 | 100 | 0.021463 | 0.14952 | 0.02444 | 221.1 | 0 | 0 | 0 | 0 | 1 | -30 | 30
80 | 143 | 0.020594 | 0.14347 | 0.02345 | 221.1 | 0 | 0 | 0 | 0 | 1 | -30 | 30
82 | 81 | 0.00097 | 0.042371 | 0 | 250 | 0 | 0 | 1 | 0 | 1 | -30 | 30
81 | 178 | 0.006598 | 0.047137 | 0.08594 | 402.36 | 0 | 0 | 0 | 0 | 1 | -30 | 30
82 | 195 | 0.003845 | 0.026265 | 0.00447 | 221.1 | 0 | 0 | 0 | 0 | 1 | -30 | 30
83 | 146 | 0.005382 | 0.036767 | 0.00626 | 221.1 | 0 | 0 | 0 | 0 | 1 | -30 | 30
83 | 186 | 0.00792 | 0.055174 | 0.00902 | 221.1 | 0 | 0 | 0 | 0 | 1 | -30 | 30
84 | 113 | 0.006652 | 0.04544 | 0.00773 | 221.1 | 0 | 0 | 0 | 0 | 1 | -30 | 30
85 | 120 | 0.007786 | 0.050291 | 0.00959 | 221.1 | 0 | 0 | 0 | 0 | 1 | -30 | 30
86 | 101 | 0.00512 | 0.033072 | 0.00631 | 221.1 | 0 | 0 | 0 | 0 | 1 | -30 | 30
142 | 86 | 0.003387 | 0.023141 | 0.00394 | 221.1 | 0 | 0 | 0 | 0 | 1 | -30 | 30
86 | 193 | 0.006606 | 0.042664 | 0.00814 | 221.1 | 0 | 0 | 0 | 0 | 1 | -30 | 30
88 | 87 | 0.000832 | 0.034189 | 0 | 350 | 0 | 0 | 1 | 0 | 1 | -30 | 30
149 | 87 | 0.001621 | 0.011579 | 0.02111 | 402.36 | 0 | 0 | 0 | 0 | 1 | -30 | 30
88 | 150 | 0.00557 | 0.035973 | 0.00686 | 221.1 | 0 | 0 | 0 | 0 | 1 | -30 | 30
176 | 88 | 0.003859 | 0.024922 | 0.00475 | 221.1 | 0 | 0 | 0 | 0 | 1 | -30 | 30
88 | 194 | 0.004258 | 0.029088 | 0.00495 | 221.1 | 0 | 0 | 0 | 0 | 1 | -30 | 30
90 | 89 | 0.0601 | 2.2799 | 0 | 8.6 | 0 | 0 | 1 | 0 | 1 | -30 | 30
91 | 89 | 0.024614 | 0.50342 | 0 | 32 | 0 | 0 | 1 | 0 | 1 | -30 | 30
92 | 89 | 0.019539 | 0.36204 | 0 | 35.3 | 0 | 0 | 1 | 0 | 1 | -30 | 30
89 | 95 | 0.008734 | 0.056409 | 0.01076 | 221.1 | 0 | 0 | 0 | 0 | 1 | -30 | 30
188 | 89 | 0.00805 | 0.051996 | 0.00992 | 221.1 | 0 | 0 | 0 | 0 | 1 | -30 | 30
94 | 93 | 0.01068 | 0.2806 | 0 | 62.1 | 0 | 0 | 1 | 0 | 1 | -30 | 30
93 | 191 | 0.022088 | 0.14266 | 0.02722 | 221.1 | 0 | 0 | 0 | 0 | 1 | -30 | 30
122 | 96 | 0.01062 | 0.073986 | 0.01209 | 221.1 | 0 | 0 | 0 | 0 | 1 | -30 | 30
96 | 143 | 0.015858 | 0.10242 | 0.01954 | 221.1 | 0 | 0 | 0 | 0 | 1 | -30 | 30
96 | 188 | 0.010903 | 0.070421 | 0.01343 | 221.1 | 0 | 0 | 0 | 0 | 1 | -30 | 30
97 | 200 | 0.01318 | 0.085125 | 0.01624 | 221.1 | 0 | 0 | 0 | 0 | 1 | -30 | 30
99 | 98 | 0.000643 | 0.030516 | 0 | 250 | 0 | 0 | 1 | 0 | 1 | -30 | 30
98 | 123 | 0.0047 | 0.033574 | 0.06121 | 402.36 | 0 | 0 | 0 | 0 | 1 | -30 | 30
99 | 142 | 0.007605 | 0.052982 | 0.00866 | 221.1 | 0 | 0 | 0 | 0 | 1 | -30 | 30
100 | 174 | 0.010698 | 0.074531 | 0.01218 | 221.1 | 0 | 0 | 0 | 0 | 1 | -30 | 30
100 | 179 | 0.007093 | 0.049413 | 0.00808 | 221.1 | 0 | 0 | 0 | 0 | 1 | -30 | 30
100 | 184 | 0.012745 | 0.08879 | 0.01451 | 221.1 | 0 | 0 | 0 | 0 | 1 | -30 | 30
110 | 101 | 0.00196 | 0.012657 | 0.00241 | 221.1 | 0 | 0 | 0 | 0 | 1 | -30 | 30
101 | 117 | 0.005245 | 0.035833 | 0.0061 | 221.1 | 0 | 0 | 0 | 0 | 1 | -30 | 30
101 | 141 | 0.003144 | 0.020305 | 0.00387 | 221.1 | 0 | 0 | 0 | 0 | 1 | -30 | 30
103 | 102 | 0.001709 | 0.054578 | 0 | 250 | 0 | 0 | 1 | 0 | 1 | -30 | 30
104 | 102 | 0.0021 | 0.087749 | 0 | 130 | 0 | 0 | 1 | 0 | 1 | -30 | 30
105 | 102 | 0.00097 | 0.059419 | 0 | 260 | 0 | 0 | 1 | 0 | 1 | -30 | 30
102 | 128 | 0.0027 | 0.019292 | 0.03517 | 402.36 | 0 | 0 | 0 | 0 | 1 | -30 | 30
103 | 106 | 0.007749 | 0.053987 | 0.00883 | 221.1 | 0 | 0 | 0 | 0 | 1 | -30 | 30
130 | 106 | 0.006991 | 0.047761 | 0.00813 | 221.1 | 0 | 0 | 0 | 0 | 1 | -30 | 30
107 | 113 | 0.006748 | 0.046101 | 0.00784 | 221.1 | 0 | 0 | 0 | 0 | 1 | -30 | 30
107 | 129 | 0.005168 | 0.035307 | 0.00601 | 221.1 | 0 | 0 | 0 | 0 | 1 | -30 | 30
192 | 107 | 0.003939 | 0.025441 | 0.00485 | 221.1 | 0 | 0 | 0 | 0 | 1 | -30 | 30
108 | 198 | 0.024792 | 0.16013 | 0.03055 | 221.1 | 0 | 0 | 0 | 0 | 1 | -30 | 30
186 | 109 | 0.008774 | 0.059942 | 0.0102 | 221.1 | 0 | 0 | 0 | 0 | 1 | -30 | 30
110 | 193 | 0.003444 | 0.022243 | 0.00424 | 221.1 | 0 | 0 | 0 | 0 | 1 | -30 | 30
163 | 111 | 0.005281 | 0.034111 | 0.00651 | 221.1 | 0 | 0 | 0 | 0 | 1 | -30 | 30
111 | 175 | 0.00795 | 0.055386 | 0.00905 | 221.1 | 0 | 0 | 0 | 0 | 1 | -30 | 30
113 | 112 | 0.002077 | 0.058615 | 0 | 350 | 0 | 0 | 1 | 0 | 1 | -30 | 30
114 | 112 | 0.06 | 0.43401 | 0 | 20 | 0 | 0 | 1 | 0 | 1 | -30 | 30
115 | 112 | 0.00128 | 0.062771 | 0 | 200 | 0 | 0 | 1 | 0 | 1 | -30 | 30
128 | 112 | 0.001295 | 0.009255 | 0.01687 | 402.36 | 0 | 0 | 0 | 0 | 1 | -30 | 30
113 | 192 | 0.005418 | 0.034995 | 0.00668 | 221.1 | 0 | 0 | 0 | 0 | 1 | -30 | 30
117 | 116 | 0.000517 | 0.034943 | 0 | 300 | 0 | 0 | 1 | 0 | 1 | -30 | 30
133 | 116 | 0.00389 | 0.027793 | 0.05067 | 402.36 | 0 | 0 | 0 | 0 | 1 | -30 | 30
117 | 132 | 0.011912 | 0.082984 | 0.01357 | 221.1 | 0 | 0 | 0 | 0 | 1 | -30 | 30
117 | 162 | 0.01617 | 0.10444 | 0.01993 | 221.1 | 0 | 0 | 0 | 0 | 1 | -30 | 30
131 | 118 | 0.00718 | 0.046377 | 0.00885 | 221.1 | 0 | 0 | 0 | 0 | 1 | -30 | 30
118 | 134 | 0.011598 | 0.0808 | 0.01321 | 221.1 | 0 | 0 | 0 | 0 | 1 | -30 | 30
118 | 198 | 0.009487 | 0.064809 | 0.01103 | 221.1 | 0 | 0 | 0 | 0 | 1 | -30 | 30
122 | 121 | 0.000786 | 0.063023 | 0 | 200 | 0 | 0 | 1 | 0 | 1 | -30 | 30
121 | 178 | 0.008903 | 0.063604 | 0.11596 | 402.36 | 0 | 0 | 0 | 0 | 1 | -30 | 30
187 | 121 | 0.001063 | 0.007593 | 0.01384 | 402.36 | 0 | 0 | 0 | 0 | 1 | -30 | 30
124 | 123 | 0.000329 | 0.017481 | 0 | 400 | 0 | 0 | 1 | 0 | 1 | -30 | 30
125 | 123 | 0.00448 | 0.10456 | 0 | 170 | 0 | 0 | 1 | 0 | 1 | -30 | 30
126 | 123 | 0.00148 | 0.066043 | 0 | 170 | 0 | 0 | 1 | 0 | 1 | -30 | 30
127 | 123 | 0.001 | 0.031691 | 0 | 170 | 0 | 0 | 1 | 0 | 1 | -30 | 30
123 | 133 | 0.001459 | 0.010423 | 0.019 | 402.36 | 0 | 0 | 0 | 0 | 1 | -30 | 30
156 | 123 | 0.001117 | 0.007981 | 0.01455 | 402.36 | 0 | 0 | 0 | 0 | 1 | -30 | 30
124 | 193 | 0.006577 | 0.04582 | 0.00749 | 221.1 | 0 | 0 | 0 | 0 | 1 | -30 | 30
129 | 128 | 0.000753 | 0.044453 | 0 | 250 | 0 | 0 | 1 | 0 | 1 | -30 | 30
128 | 133 | 0.009554 | 0.068257 | 0.12444 | 402.36 | 0 | 0 | 0 | 0 | 1 | -30 | 30
130 | 144 | 0.022678 | 0.15799 | 0.02583 | 221.1 | 0 | 0 | 0 | 0 | 1 | -30 | 30
134 | 133 | 0.0002 | 0.013328 | 0 | 400 | 0 | 0 | 1 | 0 | 1 | -30 | 30
135 | 133 | 0.00043 | 0.033512 | 0 | 580 | 0 | 0 | 1 | 0 | 1 | -30 | 30
136 | 133 | 0.00043 | 0.027478 | 0 | 580 | 0 | 0 | 1 | 0 | 1 | -30 | 30
156 | 133 | 0.001958 | 0.013985 | 0.0255 | 402.36 | 0 | 0 | 0 | 0 | 1 | -30 | 30
134 | 140 | 0.010445 | 0.071357 | 0.01214 | 221.1 | 0 | 0 | 0 | 0 | 1 | -30 | 30
134 | 186 | 0.014463 | 0.093412 | 0.01782 | 221.1 | 0 | 0 | 0 | 0 | 1 | -30 | 30
138 | 139 | 0.026477 | 0.18446 | 0.03015 | 221.1 | 0 | 0 | 0 | 0 | 1 | -30 | 30
138 | 195 | 0.008728 | 0.05637 | 0.01075 | 221.1 | 0 | 0 | 0 | 0 | 1 | -30 | 30
141 | 148 | 0.01019 | 0.065817 | 0.01256 | 221.1 | 0 | 0 | 0 | 0 | 1 | -30 | 30
141 | 193 | 0.002896 | 0.018702 | 0.00357 | 221.1 | 0 | 0 | 0 | 0 | 1 | -30 | 30
162 | 144 | 0.006962 | 0.048504 | 0.00793 | 221.1 | 0 | 0 | 0 | 0 | 1 | -30 | 30
145 | 176 | 0.008799 | 0.060111 | 0.01023 | 221.1 | 0 | 0 | 0 | 0 | 1 | -30 | 30
185 | 145 | 0.010839 | 0.075509 | 0.01234 | 221.1 | 0 | 0 | 0 | 0 | 1 | -30 | 30
147 | 146 | 0.0025 | 0.10181 | 0 | 130.6 | 0 | 0 | 1 | 0 | 1 | -30 | 30
146 | 177 | 0.011064 | 0.07708 | 0.0126 | 221.1 | 0 | 0 | 0 | 0 | 1 | -30 | 30
150 | 149 | 0.000412 | 0.020251 | 0 | 400 | 0 | 0 | 1 | 0 | 1 | -30 | 30
151 | 149 | 0.02267 | 0.62552 | 0 | 20 | 0 | 0 | 1 | 0 | 1 | -30 | 30
152 | 149 | 0.00249 | 0.14169 | 0 | 100 | 0 | 0 | 1 | 0 | 1 | -30 | 30
153 | 149 | 0.00549 | 0.1846 | 0 | 100 | 0 | 0 | 1 | 0 | 1 | -30 | 30
154 | 149 | 0.00249 | 0.10294 | 0 | 100 | 0 | 0 | 1 | 0 | 1 | -30 | 30
155 | 149 | 0.00249 | 0.099835 | 0 | 100 | 0 | 0 | 1 | 0 | 1 | -30 | 30
185 | 150 | 0.013458 | 0.091934 | 0.01564 | 221.1 | 0 | 0 | 0 | 0 | 1 | -30 | 30
194 | 150 | 0.003138 | 0.021435 | 0.00365 | 221.1 | 0 | 0 | 0 | 0 | 1 | -30 | 30
157 | 156 | 0.000592 | 0.045654 | 0 | 300 | 0 | 0 | 1 | 0 | 1 | -30 | 30
161 | 160 | 0.00139 | 0.080288 | 0 | 180.2 | 0 | 0 | 1 | 0 | 1 | -30 | 30
160 | 181 | 0.004296 | 0.029345 | 0.00499 | 221.1 | 0 | 0 | 0 | 0 | 1 | -30 | 30
164 | 163 | 0.008207 | 0.11301 | 0 | 58.1 | 0 | 0 | 1 | 0 | 1 | -30 | 30
165 | 163 | 0.0074 | 0.30166 | 0 | 65 | 0 | 0 | 1 | 0 | 1 | -30 | 30
166 | 163 | 0.016368 | 0.38207 | 0 | 42 | 0 | 0 | 1 | 0 | 1 | -30 | 30
167 | 163 | 0.010476 | 0.1965 | 0 | 42 | 0 | 0 | 1 | 0 | 1 | -30 | 30
168 | 163 | 0.018 | 0.49098 | 0 | 40 | 0 | 0 | 1 | 0 | 1 | -30 | 30
169 | 163 | 0.016368 | 0.39642 | 0 | 40 | 0 | 0 | 1 | 0 | 1 | -30 | 30
170 | 163 | 0.016368 | 0.3749 | 0 | 35.6 | 0 | 0 | 1 | 0 | 1 | -30 | 30
163 | 179 | 0.00579 | 0.039557 | 0.00673 | 221.1 | 0 | 0 | 0 | 0 | 1 | -30 | 30
171 | 190 | 0.009866 | 0.0674 | 0.01147 | 221.1 | 0 | 0 | 0 | 0 | 1 | -30 | 30
195 | 171 | 0.011644 | 0.081116 | 0.01326 | 221.1 | 0 | 0 | 0 | 0 | 1 | -30 | 30
180 | 172 | 0.015296 | 0.10656 | 0.01742 | 221.1 | 0 | 0 | 0 | 0 | 1 | -30 | 30
199 | 172 | 0.024005 | 0.15504 | 0.02958 | 221.1 | 0 | 0 | 0 | 0 | 1 | -30 | 30
173 | 174 | 0.015373 | 0.099293 | 0.01894 | 221.1 | 0 | 0 | 0 | 0 | 1 | -30 | 30
173 | 175 | 0.008572 | 0.055363 | 0.01056 | 221.1 | 0 | 0 | 0 | 0 | 1 | -30 | 30
174 | 188 | 0.017952 | 0.12264 | 0.02087 | 221.1 | 0 | 0 | 0 | 0 | 1 | -30 | 30
179 | 178 | 0.000495 | 0.036157 | 0 | 250 | 0 | 0 | 1 | 0 | 1 | -30 | 30
180 | 191 | 0.026393 | 0.18387 | 0.03006 | 221.1 | 0 | 0 | 0 | 0 | 1 | -30 | 30
180 | 199 | 0.012185 | 0.078698 | 0.01501 | 221.1 | 0 | 0 | 0 | 0 | 1 | -30 | 30
182 | 181 | 0.01099 | 0.29775 | 0 | 60.3 | 0 | 0 | 1 | 0 | 1 | -30 | 30
183 | 181 | 0.004627 | 0.11425 | 0 | 65 | 0 | 0 | 1 | 0 | 1 | -30 | 30
181 | 194 | 0.004395 | 0.028384 | 0.00542 | 221.1 | 0 | 0 | 0 | 0 | 1 | -30 | 30
188 | 187 | 0.001394 | 0.044762 | 0 | 400 | 0 | 0 | 1 | 0 | 1 | -30 | 30
189 | 187 | 0.0003 | 0.007815 | 0 | 740 | 0 | 0 | 1 | 0 | 1 | -30 | 30
196 | 195 | 0.00285 | 0.060038 | 0 | 87.7 | 0 | 0 | 1 | 0 | 1 | -30 | 30
197 | 195 | 0.00285 | 0.19148 | 0 | 87.7 | 0 | 0 | 1 | 0 | 1 | -30 | 30