## baseMVA
baseMVA
0 | 100

## bus
BUS_I | BUS_TYPE | PD | QD | GS | BS | BUS_AREA | VM | VA | BASE_KV | ZONE | VMAX | VMIN
1001 | 1 | 0 | 0 | 0 | 0 | 10 | 1 | 0 | 500 | 1 | 1.1 | 0.9
1002 | 1 | 226.8419 | -37.472 | 0 | 0 | 10 | 1 | 0 | 345 | 1 | 1.1 | 0.9
1003 | 1 | 2153.3224 | 366.856 | 0 | 0 | 10 | 1 | 0 | 230 | 1 | 1.1 | 0.9
1004 | 1 | 1037.9499 | 5.521 | 0 | 0 | 10 | 1 | 0 | 345 | 1 | 1.1 | 0.9
1032 | 2 | 0 | 0 | 0 | 0 | 10 | 1 | 0 | 20 | 1 | 1.1 | 0.9
1034 | 2 | 0 | 0 | 0 | 0 | 10 | 1 | 0 | 20 | 1 | 1.1 | 0.9
1101 | 1 | 4527.3661 | -137.044 | 0 | 0 | 10 | 1 | 0 | 500 | 1 | 1.1 | 0.9
1102 | 1 | 176.4436 | 23.004 | 0 | 0 | 10 | 1 | 0 | 345 | 1 | 1.1 | 0.9
1131 | 2 | 0 | 0 | 0 | 0 | 10 | 1 | 0 | 20 | 1 | 1.1 | 0.9
1201 | 1 | 166.9882 | -2.012 | 0 | 0 | 10 | 1 | 0 | 500 | 1 | 1.1 | 0.9
1202 | 1 | 875.61 | 287.131 | 0 | 0 | 10 | 1 | 0 | 500 | 1 | 1.1 | 0.9
1232 | 2 | 0 | 0 | 0 | 0 | 10 | 1 | 0 | 20 | 1 | 1.1 | 0.9
1301 | 1 | 2704.7793 | 352.826 | 0 | 0 | 10 | 1 | 0 | 500 | 1 | 1.1 | 0.9
1302 | 1 | 17.5556 | 2.304 | 0 | 0 | 10 | 1 | 0 | 500 | 1 | 1.1 | 0.9
1303 | 1 | 6235.136 | 813.349 | 0 | 0 | 10 | 1 | 0 | 345 | 1 | 1.1 | 0.9
1331 | 2 | 0 | 0 | 0 | 0 | 10 | 1 | 0 | 20 | 1 | 1.1 | 0.9
1333 | 2 | 0 | 0 | 0 | 0 | 10 | 1 | 0 | 20 | 1 | 1.1 | 0.9
1401 | 1 | 6535.5365 | 1524.594 | 0 | 0 | 10 | 1 | 0 | 500 | 1 | 1.1 | 0.9
1402 | 1 | 5366.6305 | -600.162 | 0 | 0 | 10 | 1 | 0 | 500 | 1 | 1.1 | 0.9
1403 | 1 | 0 | 0 | 0 | 0 | 10 | 1 | 0 | 230 | 1 | 1.1 | 0.9
1431 | 2 | 0 | 0 | 0 | 0 | 10 | 1 | 0 | 20 | 1 | 1.1 | 0.9
2000 | 1 | 2207.188 | 287.916 | 0 | 0 | 20 | 1 | 0 | 230 | 1 | 1.1 | 0.9
2030 | 2 | 0 | 0 | 0 | 0 | 20 | 1 | 0 | 20 | 1 | 1.1 | 0.9
2100 | 1 | 281.1513 | 54.83 | 0 | 0 | 21 | 1 | 0 | 230 | 1 | 1.1 | 0.9
2130 | 2 | 0 | 0 | 0 | 0 | 21 | 1 | 0 | 20 | 1 | 1.1 | 0.9
2201 | 1 | 0 | 0 | 0 | 0 | 22 | 1 | 0 | 500 | 1 | 1.1 | 0.9
2202 | 1 | 1545.949 | 268.565 | 0 | 0 | 22 | 1 | 0 | 230 | 1 | 1.1 | 0.9
2203 | 1 | 1708.5525 | 278.273 | 0 | 0 | 22 | 1 | 0 | 230 | 1 | 1.1 | 0.9
2233 | 2 | 0 | 0 | 0 | 0 | 22 | 1 | 0 | 20 | 1 | 1.1 | 0.9
2301 | 1 | 0 | 0 | 0 | 0 | 22 | 1 | 0 | 500 | 1 | 1.1 | 0.9
2302 | 1 | 0 | 0 | 0 | 0 | 22 | 1 | 0 | 230 | 1 | 1.1 | 0.9
2332 | 2 | 0 | 0 | 0 | 0 | 22 | 1 | 0 | 20 | 1 | 1.1 | 0.9
2400 | 1 | 843.2926 | 76.663 | 0 | 0 | 24 | 1 | 0 | 500 | 1 | 1.1 | 0.9
2401 | 1 | 882.3636 | 105.214 | 0 | 0 | 24 | 1 | 0 | 500 | 1 | 1.1 | 0.9
2402 | 1 | 1080.0201 | 81.979 | 0 | 0 | 24 | 1 | 0 | 500 | 1 | 1.1 | 0.9
2403 | 1 | 1050.004 | 38.543 | 0 | 0 | 24 | 1 | 0 | 500 | 1 | 1.1 | 0.9
2404 | 1 | 0 | 0 | 0 | 0 | 24 | 1 | 0 | 500 | 1 | 1.1 | 0.9
2405 | 1 | 824.6826 | 22.901 | 0 | 0 | 24 | 1 | 0 | 230 | 1 | 1.1 | 0.9
2406 | 1 | 737.4036 | -40.751 | 0 | 0 | 24 | 1 | 0 | 230 | 1 | 1.1 | 0.9
2407 | 1 | 1732.771 | -36.535 | 0 | 0 | 24 | 1 | 0 | 230 | 1 | 1.1 | 0.9
2408 | 1 | 1743.2768 | -72.623 | 0 | 0 | 24 | 1 | 0 | 230 | 1 | 1.1 | 0.9
2409 | 1 | 1601.7777 | -86.698 | 0 | 0 | 24 | 1 | 0 | 230 | 1 | 1.1 | 0.9
2410 | 1 | 1576.7872 | 58.184 | 0 | 0 | 24 | 1 | 0 | 230 | 1 | 1.1 | 0.9
2411 | 1 | 1087.6239 | 75.955 | 0 | 0 | 24 | 1 | 0 | 230 | 1 | 1.1 | 0.9
2438 | 2 | 0 | 0 | 0 | 0 | 24 | 1 | 0 | 20 | 1 | 1.1 | 0.9
2501 | 1 | 0 | 0 | 0 | 0 | 25 | 1 | 0 | 500 | 1 | 1.1 | 0.9
2502 | 1 | 2369.1531 | -91.905 | 0 | 0 | 25 | 1 | 0 | 230 | 1 | 1.1 | 0.9
2503 | 1 | 1845.9256 | 201.991 | 0 | 0 | 25 | 1 | 0 | 230 | 1 | 1.1 | 0.9
2533 | 2 | 0 | 0 | 0 | 0 | 25 | 1 | 0 | 20 | 1 | 1.1 | 0.9
2600 | 1 | -1863.9044 | 0 | 0 | 0 | 90 | 1 | 0 | 500 | 1 | 1.1 | 0.9
2601 | 1 | 0 | 0 | 0 | 0 | 26 | 1 | 0 | 500 | 1 | 1.1 | 0.9
2602 | 1 | 99.2784 | 12.955 | 0 | 0 | 26 | 1 | 0 | 500 | 1 | 1.1 | 0.9
2603 | 1 | 0 | 0 | 0 | 0 | 26 | 1 | 0 | 500 | 1 | 1.1 | 0.9
2604 | 1 | 2050.7816 | 0 | 0 | 0 | 90 | 1 | 0 | 345 | 1 | 1.1 | 0.9
2605 | 1 | 0 | 0 | 0 | 0 | 26 | 1 | 0 | 287 | 1 | 1.1 | 0.9
2606 | 1 | 0 | 0 | 0 | 0 | 26 | 1 | 0 | 287 | 1 | 1.1 | 0.9
2607 | 1 | 0 | 0 | 0 | 0 | 26 | 1 | 0 | 287 | 1 | 1.1 | 0.9
2608 | 1 | 99.2784 | 12.955 | 0 | 0 | 26 | 1 | 0 | 230 | 1 | 1.1 | 0.9
2609 | 1 | 134.0261 | 26.805 | 0 | 0 | 26 | 1 | 0 | 230 | 1 | 1.1 | 0.9
2610 | 1 | 99.2784 | 12.955 | 0 | 0 | 26 | 1 | 0 | 230 | 1 | 1.1 | 0.9
2611 | 1 | 99.2784 | 12.955 | 0 | 0 | 26 | 1 | 0 | 230 | 1 | 1.1 | 0.9
2612 | 1 | 120.1277 | 24.819 | 0 | 0 | 26 | 1 | 0 | 230 | 1 | 1.1 | 0.9
2613 | 1 | 317.693 | 64.532 | 0 | 0 | 26 | 1 | 0 | 230 | 1 | 1.1 | 0.9
2614 | 1 | 137.0047 | 27.798 | 0 | 0 | 26 | 1 | 0 | 230 | 1 | 1.1 | 0.9
2615 | 1 | 801.9756 | 131.148 | 0 | 0 | 26 | 1 | 0 | 230 | 1 | 1.1 | 0.9
2616 | 1 | 116.1565 | 23.827 | 0 | 0 | 26 | 1 | 0 | 230 | 1 | 1.1 | 0.9
2617 | 1 | 120.1277 | 24.819 | 0 | 0 | 26 | 1 | 0 | 230 | 1 | 1.1 | 0.9
2618 | 1 | 881.2994 | -6.155 | 0 | 0 | 26 | 1 | 0 | 230 | 1 | 1.1 | 0.9
2619 | 1 | -2773.8339 | 0 | 0 | 0 | 90 | 1 | 0 | 230 | 1 | 1.1 | 0.9
2620 | 1 | 203.7206 | 17.473 | 0 | 0 | 26 | 1 | 0 | 230 | 1 | 1.1 | 0.9
2621 | 1 | 235.4897 | -62.745 | 0 | 0 | 26 | 1 | 0 | 138 | 1 | 1.1 | 0.9
2630 | 2 | 0 | 0 | 0 | 0 | 26 | 1 | 0 | 20 | 1 | 1.1 | 0.9
2631 | 2 | 0 | 0 | 0 | 0 | 26 | 1 | 0 | 20 | 1 | 1.1 | 0.9
2634 | 2 | 0 | 0 | 0 | 0 | 90 | 1 | 0 | 20 | 1 | 1.1 | 0.9
2637 | 2 | 0 | 0 | 0 | 0 | 26 | 1 | 0 | 20 | 1 | 1.1 | 0.9
2638 | 2 | 0 | 0 | 0 | 0 | 26 | 1 | 0 | 20 | 1 | 1.1 | 0.9
2901 | 1 | 0 | 0 | 0 | 0 | 24 | 1 | 0 | 500 | 1 | 1.1 | 0.9
2902 | 1 | 0 | 0 | 0 | 0 | 24 | 1 | 0 | 500 | 1 | 1.1 | 0.9
3101 | 1 | 341.3057 | 52.828 | 0 | 0 | 31 | 1 | 0 | 230 | 1 | 1.1 | 0.9
3102 | 1 | 159.4648 | 24.929 | 0 | 0 | 31 | 1 | 0 | 230 | 1 | 1.1 | 0.9
3103 | 1 | 419.6109 | 59.777 | 0 | 0 | 32 | 1 | 0 | 230 | 1 | 1.1 | 0.9
3104 | 1 | 309.9718 | 40.133 | 0 | 0 | 31 | 1 | 0 | 115 | 1 | 1.1 | 0.9
3105 | 1 | 239.3018 | 49.091 | 0 | 0 | 31 | 1 | 0 | 115 | 1 | 1.1 | 0.9
3133 | 2 | 0 | 0 | 0 | 0 | 32 | 1 | 0 | 20 | 1 | 1.1 | 0.9
3135 | 2 | 0 | 0 | 0 | 0 | 31 | 1 | 0 | 20 | 1 | 1.1 | 0.9
3201 | 1 | 462.4769 | 97.849 | 0 | 0 | 32 | 1 | 0 | 230 | 1 | 1.1 | 0.9
3202 | 1 | 586.1795 | 83.473 | 0 | 0 | 32 | 1 | 0 | 230 | 1 | 1.1 | 0.9
3203 | 1 | 657.1046 | 158.476 | 0 | 0 | 32 | 1 | 0 | 230 | 1 | 1.1 | 0.9
3204 | 1 | 668.7879 | 95.313 | 0 | 0 | 32 | 1 | 0 | 230 | 1 | 1.1 | 0.9
3205 | 1 | 546.0609 | 77.782 | 0 | 0 | 32 | 1 | 0 | 230 | 1 | 1.1 | 0.9
3234 | 2 | 0 | 0 | 0 | 0 | 32 | 1 | 0 | 20 | 1 | 1.1 | 0.9
3301 | 1 | 0 | 0 | 0 | 0 | 32 | 1 | 0 | 500 | 1 | 1.1 | 0.9
3302 | 1 | 345.3259 | 85.791 | 0 | 0 | 32 | 1 | 0 | 230 | 1 | 1.1 | 0.9
3303 | 1 | 625.4106 | 150.715 | 0 | 0 | 32 | 1 | 0 | 230 | 1 | 1.1 | 0.9
3304 | 1 | 533.4822 | 122.616 | 0 | 0 | 32 | 1 | 0 | 230 | 1 | 1.1 | 0.9
3305 | 1 | 430.3196 | 61.225 | 0 | 0 | 32 | 1 | 0 | 230 | 1 | 1.1 | 0.9
3333 | 2 | 0 | 0 | 0 | 0 | 32 | 1 | 0 | 20 | 1 | 1.1 | 0.9
3401 | 1 | 557.7071 | 135.909 | 0 | 0 | 34 | 1 | 0 | 230 | 1 | 1.1 | 0.9
3402 | 1 | 0 | 0 | 0 | 0 | 34 | 1 | 0 | 230 | 1 | 1.1 | 0.9
3403 | 1 | 515.9687 | 73.583 | 0 | 0 | 34 | 1 | 0 | 230 | 1 | 1.1 | 0.9
3404 | 1 | 438.461 | 62.075 | 0 | 0 | 34 | 1 | 0 | 230 | 1 | 1.1 | 0.9
3405 | 1 | 448.8976 | 63.723 | 0 | 0 | 34 | 1 | 0 | 230 | 1 | 1.1 | 0.9
3432 | 2 | 0 | 0 | 0 | 0 | 34 | 1 | 0 | 20 | 1 | 1.1 | 0.9
3433 | 2 | 0 | 0 | 0 | 0 | 34 | 1 | 0 | 20 | 1 | 1.1 | 0.9
3501 | 1 | 625.0164 | 89.015 | 0 | 0 | 35 | 1 | 0 | 230 | 1 | 1.1 | 0.9
3531 | 2 | 0 | 0 | 0 | 0 | 35 | 1 | 0 | 20 | 1 | 1.1 | 0.9
3601 | 1 | 104.8564 | 14.844 | 0 | 0 | 36 | 1 | 0 | 115 | 1 | 1.1 | 0.9
3631 | 2 | 0 | 0 | 0 | 0 | 36 | 1 | 0 | 20 | 1 | 1.1 | 0.9
3701 | 1 | 317.0506 | 15.847 | 0 | 0 | 37 | 1 | 0 | 115 | 1 | 1.1 | 0.9
3731 | 2 | 0 | 0 | 0 | 0 | 37 | 1 | 0 | 20 | 1 | 1.1 | 0.9
3801 | 1 | 191.2229 | 47.411 | 0 | 0 | 38 | 1 | 0 | 500 | 1 | 1.1 | 0.9
3802 | 1 | 0 | 0 | 0 | 0 | 38 | 1 | 0 | 500 | 1 | 1.1 | 0.9
3803 | 1 | 0 | 0 | 0 | 0 | 38 | 1 | 0 | 500 | 1 | 1.1 | 0.9
3804 | 1 | 223.6404 | 55.318 | 0 | 0 | 38 | 1 | 0 | 230 | 1 | 1.1 | 0.9
3805 | 1 | 499.3888 | 163.106 | 0 | 0 | 38 | 1 | 0 | 230 | 1 | 1.1 | 0.9
3806 | 1 | 289.5858 | 41.366 | 0 | 0 | 38 | 1 | 0 | 230 | 1 | 1.1 | 0.9
3831 | 2 | 0 | 0 | 0 | 0 | 38 | 1 | 0 | 20 | 1 | 1.1 | 0.9
3835 | 2 | 0 | 0 | 0 | 0 | 38 | 1 | 0 | 20 | 1 | 1.1 | 0.9
3836 | 2 | 0 | 0 | 0 | 0 | 38 | 1 | 0 | 20 | 1 | 1.1 | 0.9
3891 | 1 | 0 | 0 | 0 | 0 | 38 | 1 | 0 | 500 | 1 | 1.1 | 0.9
3892 | 1 | 0 | 0 | 0 | 0 | 38 | 1 | 0 | 500 | 1 | 1.1 | 0.9
3893 | 1 | 0 | 0 | 0 | 0 | 38 | 1 | 0 | 500 | 1 | 1.1 | 0.9
3894 | 1 | 0 | 0 | 0 | 0 | 38 | 1 | 0 | 500 | 1 | 1.1 | 0.9
3895 | 1 | 0 | 0 | 0 | 0 | 38 | 1 | 0 | 500 | 1 | 1.1 | 0.9
3896 | 1 | 0 | 0 | 0 | 0 | 38 | 1 | 0 | 500 | 1 | 1.1 | 0.9
3897 | 1 | 0 | 0 | 0 | 0 | 38 | 1 | 0 | 500 | 1 | 1.1 | 0.9
3901 | 1 | 0 | 0 | 0 | 0 | 39 | 1 | 0 | 500 | 1 | 1.1 | 0.9
3902 | 1 | 152.9913 | 38.248 | 0 | 0 | 39 | 1 | 0 | 500 | 1 | 1.1 | 0.9
3903 | 1 | 213.2478 | 30.269 | 0 | 0 | 39 | 1 | 0 | 500 | 1 | 1.1 | 0.9
3904 | 1 | 0 | 0 | 0 | 0 | 39 | 1 | 0 | 500 | 1 | 1.1 | 0.9
3905 | 1 | 0 | 0 | 0 | 0 | 39 | 1 | 0 | 500 | 1 | 1.1 | 0.9
3906 | 1 | 0 | 0 | 0 | 0 | 39 | 1 | 0 | 500 | 1 | 1.1 | 0.9
3907 | 1 | 461.3573 | 63.071 | 0 | 0 | 39 | 1 | 0 | 230 | 1 | 1.1 | 0.9
3908 | 1 | 200.2788 | 24.716 | 0 | 0 | 39 | 1 | 0 | 230 | 1 | 1.1 | 0.9
3909 | 1 | 170.957 | 39.785 | 0 | 0 | 39 | 1 | 0 | 230 | 1 | 1.1 | 0.9
3910 | 1 | 241.8392 | 34.44 | 0 | 0 | 39 | 1 | 0 | 230 | 1 | 1.1 | 0.9
3911 | 1 | 233.1345 | 47.114 | 0 | 0 | 39 | 1 | 0 | 230 | 1 | 1.1 | 0.9
3912 | 1 | 174.5029 | -0.634 | 0 | 0 | 39 | 1 | 0 | 230 | 1 | 1.1 | 0.9
3913 | 1 | 329.5484 | 43.435 | 0 | 0 | 39 | 1 | 0 | 230 | 1 | 1.1 | 0.9
3914 | 1 | 227.7536 | 52.549 | 0 | 0 | 39 | 1 | 0 | 230 | 1 | 1.1 | 0.9
3915 | 1 | 254.4589 | 53.402 | 0 | 0 | 39 | 1 | 0 | 230 | 1 | 1.1 | 0.9
3916 | 1 | 155.0024 | 0 | 0 | 0 | 39 | 1 | 0 | 230 | 1 | 1.1 | 0.9
3917 | 1 | 238.1882 | 43.995 | 0 | 0 | 39 | 1 | 0 | 230 | 1 | 1.1 | 0.9
3918 | 1 | 319.2809 | 75.464 | 0 | 0 | 39 | 1 | 0 | 230 | 1 | 1.1 | 0.9
3919 | 1 | 184.5093 | 24.094 | 0 | 0 | 39 | 1 | 0 | 230 | 1 | 1.1 | 0.9
3920 | 1 | 172.5018 | 23.677 | 0 | 0 | 39 | 1 | 0 | 230 | 1 | 1.1 | 0.9
3921 | 1 | 150.8902 | 34.821 | 0 | 0 | 39 | 1 | 0 | 230 | 1 | 1.1 | 0.9
3922 | 1 | 253.4454 | 31.919 | 0 | 0 | 39 | 1 | 0 | 230 | 1 | 1.1 | 0.9
3923 | 1 | 399.0618 | 67.021 | 0 | 0 | 39 | 1 | 0 | 230 | 1 | 1.1 | 0.9
3924 | 1 | 332.4879 | 47.165 | 0 | 0 | 39 | 1 | 0 | 230 | 1 | 1.1 | 0.9
3925 | 1 | 0 | 0 | 0 | 0 | 39 | 1 | 0 | 115 | 1 | 1.1 | 0.9
3926 | 1 | 267.3529 | 16.668 | 0 | 0 | 39 | 1 | 0 | 115 | 1 | 1.1 | 0.9
3931 | 2 | 0 | 0 | 0 | 0 | 39 | 1 | 0 | 20 | 1 | 1.1 | 0.9
3932 | 2 | 0 | 0 | 0 | 0 | 39 | 1 | 0 | 20 | 1 | 1.1 | 0.9
3933 | 3 | 0 | 0 | 0 | 0 | 39 | 1 | 0 | 20 | 1 | 1.1 | 0.9
4001 | 1 | 0 | 0 | 0 | 0 | 40 | 1 | 0 | 500 | 1 | 1.1 | 0.9
4002 | 1 | 168.6841 | 21.998 | 0 | 0 | 40 | 1 | 0 | 500 | 1 | 1.1 | 0.9
4003 | 1 | 0 | 0 | 0 | 0 | 40 | 1 | 0 | 500 | 1 | 1.1 | 0.9
4004 | 1 | 270.4505 | 35.297 | 0 | 0 | 40 | 1 | 0 | 500 | 1 | 1.1 | 0.9
4005 | 1 | 480.1144 | 157.418 | 0 | 0 | 40 | 1 | 0 | 500 | 1 | 1.1 | 0.9
4006 | 1 | 0 | 0 | 0 | 0 | 40 | 1 | 0 | 500 | 1 | 1.1 | 0.9
4007 | 1 | 0 | 0 | 0 | 0 | 40 | 1 | 0 | 500 | 1 | 1.1 | 0.9
4008 | 1 | 285.1446 | 37.198 | 0 | 0 | 40 | 1 | 0 | 345 | 1 | 1.1 | 0.9
4009 | 1 | 2208.7429 | 431.395 | 0 | 0 | 40 | 1 | 0 | 230 | 1 | 1.1 | 0.9
4010 | 1 | 3133.6101 | 0 | 0 | 0 | 90 | 1 | 0 | 230 | 1 | 1.1 | 0.9
4031 | 2 | 0 | 0 | 0 | 0 | 40 | 1 | 0 | 20 | 1 | 1.1 | 0.9
4035 | 2 | 0 | 0 | 0 | 0 | 40 | 1 | 0 | 20 | 1 | 1.1 | 0.9
4039 | 2 | 0 | 0 | 0 | 0 | 40 | 1 | 0 | 20 | 1 | 1.1 | 0.9
4090 | 1 | 0 | 0 | 0 | 0 | 40 | 1 | 0 | 500 | 1 | 1.1 | 0.9
4091 | 1 | 0 | 0 | 0 | 0 | 40 | 1 | 0 | 500 | 1 | 1.1 | 0.9
4092 | 1 | 0 | 0 | 0 | 0 | 40 | 1 | 0 | 500 | 1 | 1.1 | 0.9
4093 | 1 | 0 | 0 | 0 | 0 | 40 | 1 | 0 | 500 | 1 | 1.1 | 0.9
4094 | 1 | 0 | 0 | 0 | 0 | 40 | 1 | 0 | 500 | 1 | 1.1 | 0.9
4095 | 1 | 0 | 0 | 0 | 0 | 40 | 1 | 0 | 500 | 1 | 1.1 | 0.9
4096 | 1 | 0 | 0 | 0 | 0 | 40 | 1 | 0 | 500 | 1 | 1.1 | 0.9
4097 | 1 | 0 | 0 | 0 | 0 | 40 | 1 | 0 | 500 | 1 | 1.1 | 0.9
4101 | 1 | 995.0275 | 129.784 | 0 | 0 | 40 | 1 | 0 | 500 | 1 | 1.1 | 0.9
4102 | 1 | 480.649 | 68.664 | 0 | 0 | 40 | 1 | 0 | 500 | 1 | 1.1 | 0.9
4103 | 1 | 11.6269 | 1.509 | 0 | 0 | 40 | 1 | 0 | 500 | 1 | 1.1 | 0.9
4104 | 1 | 2527.7724 | 329.74 | 0 | 0 | 40 | 1 | 0 | 230 | 1 | 1.1 | 0.9
4131 | 2 | 0 | 0 | 0 | 0 | 40 | 1 | 0 | 20 | 1 | 1.1 | 0.9
4132 | 2 | 0 | 0 | 0 | 0 | 40 | 1 | 0 | 20 | 1 | 1.1 | 0.9
4201 | 1 | 5762.6589 | 461.013 | 0 | 0 | 40 | 1 | 0 | 500 | 1 | 1.1 | 0.9
4202 | 1 | 4558.2389 | 594.626 | 0 | 0 | 40 | 1 | 0 | 500 | 1 | 1.1 | 0.9
4203 | 1 | 4379.6262 | 571.331 | 0 | 0 | 40 | 1 | 0 | 500 | 1 | 1.1 | 0.9
4204 | 1 | 1014.5202 | 132.34 | 0 | 0 | 40 | 1 | 0 | 500 | 1 | 1.1 | 0.9
4231 | 2 | 0 | 0 | 0 | 0 | 40 | 1 | 0 | 20 | 1 | 1.1 | 0.9
4232 | 2 | 0 | 0 | 0 | 0 | 40 | 1 | 0 | 20 | 1 | 1.1 | 0.9
5001 | 1 | 7574.0522 | 1721.375 | 0 | 0 | 50 | 1 | 0 | 500 | 1 | 1.1 | 0.9
5002 | 1 | 9003.9839 | 1174.359 | 0 | 0 | 50 | 1 | 0 | 500 | 1 | 1.1 | 0.9
5003 | 1 | 615.2178 | 80.253 | 0 | 0 | 50 | 1 | 0 | 230 | 1 | 1.1 | 0.9
5004 | 1 | 0 | 0 | 0 | 0 | 50 | 1 | 0 | 230 | 1 | 1.1 | 0.9
5031 | 2 | 0 | 0 | 0 | 0 | 50 | 1 | 0 | 20 | 1 | 1.1 | 0.9
5032 | 2 | 0 | 0 | 0 | 0 | 50 | 1 | 0 | 20 | 1 | 1.1 | 0.9
6101 | 1 | 0 | 0 | 0 | 0 | 61 | 1 | 0 | 500 | 1 | 1.1 | 0.9
6102 | 1 | 1053.1441 | -345.277 | 0 | 0 | 61 | 1 | 0 | 345 | 1 | 1.1 | 0.9
6103 | 1 | 391.888 | 51.111 | 0 | 0 | 61 | 1 | 0 | 345 | 1 | 1.1 | 0.9
6104 | 1 | 1694.958 | 221.085 | 0 | 0 | 61 | 1 | 0 | 230 | 1 | 1.1 | 0.9
6132 | 2 | 0 | 0 | 0 | 0 | 61 | 1 | 0 | 20 | 1 | 1.1 | 0.9
6201 | 1 | 205.82 | 26.857 | 0 | 0 | 60 | 1 | 0 | 500 | 1 | 1.1 | 0.9
6202 | 1 | 88.7215 | 13.528 | 0 | 0 | 60 | 1 | 0 | 500 | 1 | 1.1 | 0.9
6203 | 1 | 1112.3464 | 145.093 | 0 | 0 | 60 | 1 | 0 | 230 | 1 | 1.1 | 0.9
6204 | 1 | 1199.2957 | 156.461 | 0 | 0 | 60 | 1 | 0 | 230 | 1 | 1.1 | 0.9
6205 | 1 | 489.2825 | 86.344 | 0 | 0 | 60 | 1 | 0 | 230 | 1 | 1.1 | 0.9
6231 | 2 | 0 | 0 | 0 | 0 | 60 | 1 | 0 | 20 | 1 | 1.1 | 0.9
6235 | 2 | 0 | 0 | 0 | 0 | 60 | 1 | 0 | 20 | 1 | 1.1 | 0.9
6301 | 1 | 516.3779 | 67.362 | 0 | 0 | 60 | 1 | 0 | 345 | 1 | 1.1 | 0.9
6302 | 1 | 591.8185 | 77.219 | 0 | 0 | 60 | 1 | 0 | 345 | 1 | 1.1 | 0.9
6303 | 1 | 746.6019 | 97.404 | 0 | 0 | 60 | 1 | 0 | 230 | 1 | 1.1 | 0.9
6304 | 1 | 0 | 0 | 0 | 0 | 60 | 1 | 0 | 230 | 1 | 1.1 | 0.9
6305 | 1 | 60.2324 | 19.752 | 0 | 0 | 60 | 1 | 0 | 230 | 1 | 1.1 | 0.9
6333 | 2 | 0 | 0 | 0 | 0 | 60 | 1 | 0 | 20 | 1 | 1.1 | 0.9
6335 | 2 | 0 | 0 | 0 | 0 | 60 | 1 | 0 | 20 | 1 | 1.1 | 0.9
6401 | 1 | 1672.3727 | 218.148 | 0 | 0 | 64 | 1 | 0 | 345 | 1 | 1.1 | 0.9
6402 | 1 | 272.5124 | 35.566 | 0 | 0 | 64 | 1 | 0 | 115 | 1 | 1.1 | 0.9
6403 | 1 | 2.1985 | 0.272 | 0 | 0 | 64 | 1 | 0 | 345 | 1 | 1.1 | 0.9
6404 | 1 | 28.98 | 3.775 | 0 | 0 | 64 | 1 | 0 | 345 | 1 | 1.1 | 0.9
6433 | 2 | 0 | 0 | 0 | 0 | 64 | 1 | 0 | 20 | 1 | 1.1 | 0.9
6501 | 1 | 195.5463 | 64.128 | 0 | 0 | 60 | 1 | 0 | 345 | 1 | 1.1 | 0.9
6502 | 1 | 1555.5773 | 277.672 | 0 | 0 | 60 | 1 | 0 | 345 | 1 | 1.1 | 0.9
6503 | 1 | 441.1533 | 144.603 | 0 | 0 | 60 | 1 | 0 | 345 | 1 | 1.1 | 0.9
6504 | 1 | 296.9666 | 38.73 | 0 | 0 | 60 | 1 | 0 | 345 | 1 | 1.1 | 0.9
6505 | 1 | 6.7947 | 2.231 | 0 | 0 | 60 | 1 | 0 | 345 | 1 | 1.1 | 0.9
6506 | 1 | 0 | 0 | 0 | 0 | 60 | 1 | 0 | 345 | 1 | 1.1 | 0.9
6507 | 1 | 540.775 | -61.354 | 0 | 0 | 60 | 1 | 0 | 345 | 1 | 1.1 | 0.9
6508 | 1 | 131.8343 | 43.208 | 0 | 0 | 60 | 1 | 0 | 345 | 1 | 1.1 | 0.9
6509 | 1 | 8.5932 | 2.817 | 0 | 0 | 60 | 1 | 0 | 345 | 1 | 1.1 | 0.9
6510 | 1 | 1946.0167 | -103.877 | 0 | 0 | 60 | 1 | 0 | 230 | 1 | 1.1 | 0.9
6533 | 2 | 0 | 0 | 0 | 0 | 60 | 1 | 0 | 20 | 1 | 1.1 | 0.9
7001 | 1 | 7453.9144 | 972.35 | 0 | 0 | 60 | 1 | 0 | 345 | 1 | 1.1 | 0.9
7002 | 1 | 2554.8345 | -138.069 | 0 | 0 | 60 | 1 | 0 | 345 | 1 | 1.1 | 0.9
7031 | 2 | 0 | 0 | 0 | 0 | 60 | 1 | 0 | 20 | 1 | 1.1 | 0.9
7032 | 2 | 0 | 0 | 0 | 0 | 60 | 1 | 0 | 20 | 1 | 1.1 | 0.9
8001 | 1 | 0 | 0 | 0 | 0 | 80 | 1 | 0 | 500 | 1 | 1.1 | 0.9
8002 | 1 | 0 | 0 | 0 | 0 | 80 | 1 | 0 | 500 | 1 | 1.1 | 0.9
8003 | 1 | 652.6717 | 85.141 | 0 | 0 | 80 | 1 | 0 | 230 | 1 | 1.1 | 0.9
8004 | 1 | 3787.8915 | 494.11 | 0 | 0 | 80 | 1 | 0 | 230 | 1 | 1.1 | 0.9
8005 | 1 | 1321.2379 | 172.37 | 0 | 0 | 80 | 1 | 0 | 230 | 1 | 1.1 | 0.9
8033 | 2 | 0 | 0 | 0 | 0 | 80 | 1 | 0 | 20 | 1 | 1.1 | 0.9
8034 | 2 | 0 | 0 | 0 | 0 | 80 | 1 | 0 | 20 | 1 | 1.1 | 0.9

## gen
bus_i | gen_ID | PG | QG | QMAX | QMIN | VG | MBASE | GEN_STATUS | PMAX | PMIN | PC1 | PC2 | QC1MIN | QC1MAX | QC2MIN | QC2MAX | RAMP_AGC | RAMP_10 | RAMP_30 | RAMP_Q | APF
1032 | 1 | 1030 | 0 | 1030 | -1030 | 1.014 | 100 | 1 | 2060 | 0 | 0 | 0 | 0 | 0 | 0 | 0 | 0 | 0 | 0 | 0 | 0
1032 | 2 | 357 | 0 | 357 | -357 | 1.014 | 100 | 1 | 714 | 0 | 0 | 0 | 0 | 0 | 0 | 0 | 0 | 0 | 0 | 0 | 0
1034 | 3 | 2293.5 | 0 | 2294 | -2294 | 1.014 | 100 | 1 | 4587 | 0 | 0 | 0 | 0 | 0 | 0 | 0 | 0 | 0 | 0 | 0 | 0
1034 | 4 | 917.5 | 0 | 918 | -918 | 1.014 | 100 | 1 | 1835 | 0 | 0 | 0 | 0 | 0 | 0 | 0 | 0 | 0 | 0 | 0 | 0
1034 | 5 | 700 | 0 | 700 | -700 | 1.014 | 100 | 1 | 1400 | 0 | 0 | 0 | 0 | 0 | 0 | 0 | 0 | 0 | 0 | 0 | 0
1131 | 6 | 307.5 | 0 | 308 | -308 | 1.01 | 100 | 1 | 615 | 0 | 0 | 0 | 0 | 0 | 0 | 0 | 0 | 0 | 0 | 0 | 0
1131 | 7 | 1915.4 | 0 | 1916 | -1916 | 1.01 | 100 | 1 | 3830.8 | 0 | 0 | 0 | 0 | 0 | 0 | 0 | 0 | 0 | 0 | 0 | 0
1131 | 8 | 120 | 0 | 120 | -120 | 1.01 | 100 | 1 | 240 | 0 | 0 | 0 | 0 | 0 | 0 | 0 | 0 | 0 | 0 | 0 | 0
1232 | 9 | 1207.5 | 0 | 1208 | -1208 | 1.08 | 100 | 1 | 2415 | 0 | 0 | 0 | 0 | 0 | 0 | 0 | 0 | 0 | 0 | 0 | 0
1232 | 10 | 628 | 0 | 628 | -628 | 1.08 | 100 | 1 | 1256 | 0 | 0 | 0 | 0 | 0 | 0 | 0 | 0 | 0 | 0 | 0 | 0
1331 | 11 | 841 | 0 | 841 | -841 | 1.045 | 100 | 1 | 1682 | 0 | 0 | 0 | 0 | 0 | 0 | 0 | 0 | 0 | 0 | 0 | 0
1331 | 12 | 1219 | 0 | 1219 | -1219 | 1.045 | 100 | 1 | 2438 | 0 | 0 | 0 | 0 | 0 | 0 | 0 | 0 | 0 | 0 | 0 | 0
1333 | 13 | 302.5 | 0 | 303 | -303 | 1.005 | 100 | 1 | 605 | 0 | 0 | 0 | 0 | 0 | 0 | 0 | 0 | 0 | 0 | 0 | 0
1333 | 14 | 2745.5 | 0 | 2746 | -2746 | 1.005 | 100 | 1 | 5491 | 0 | 0 | 0 | 0 | 0 | 0 | 0 | 0 | 0 | 0 | 0 | 0
1333 | 15 | 37.5 | 0 | 38 | -38 | 1.005 | 100 | 1 | 75 | 0 | 0 | 0 | 0 | 0 | 0 | 0 | 0 | 0 | 0 | 0 | 0
1431 | 16 | 3559.35 | 0 | 3559 | -3559 | 1.035 | 100 | 1 | 7118.7 | 0 | 0 | 0 | 0 | 0 | 0 | 0 | 0 | 0 | 0 | 0 | 0
1431 | 17 | 2056.5 | 0 | 2057 | -2057 | 1.035 | 100 | 1 | 4113 | 0 | 0 | 0 | 0 | 0 | 0 | 0 | 0 | 0 | 0 | 0 | 0
1431 | 18 | 15 | 0 | 15 | -15 | 1.035 | 100 | 1 | 30 | 0 | 0 | 0 | 0 | 0 | 0 | 0 | 0 | 0 | 0 | 0 | 0
2030 | 19 | 1070 | 0 | 1070 | -1070 | 1 | 100 | 1 | 2140 | 0 | 0 | 0 | 0 | 0 | 0 | 0 | 0 | 0 | 0 | 0 | 0
2030 | 20 | 349.5 | 0 | 350 | -350 | 1 | 100 | 1 | 699 | 0 | 0 | 0 | 0 | 0 | 0 | 0 | 0 | 0 | 0 | 0 | 0
2130 | 21 | 200 | 0 | 200 | -200 | 1.035 | 100 | 1 | 400 | 0 | 0 | 0 | 0 | 0 | 0 | 0 | 0 | 0 | 0 | 0 | 0
2130 | 22 | 253.5 | 0 | 254 | -254 | 1.035 | 100 | 1 | 507 | 0 | 0 | 0 | 0 | 0 | 0 | 0 | 0 | 0 | 0 | 0 | 0
2130 | 23 | 250 | 0 | 250 | -250 | 1.035 | 100 | 1 | 500 | 0 | 0 | 0 | 0 | 0 | 0 | 0 | 0 | 0 | 0 | 0 | 0
2130 | 24 | 86 | 0 | 86 | -86 | 1.035 | 100 | 1 | 172 | 0 | 0 | 0 | 0 | 0 | 0 | 0 | 0 | 0 | 0 | 0 | 0
2233 | 25 | 353 | 93 | 304 | -118 | 1.005 | 100 | 1 | 706 | 0 | 0 | 0 | 0 | 0 | 0 | 0 | 0 | 0 | 0 | 0 | 0
2233 | 26 | 626.5 | 215 | 611 | -181 | 1.005 | 100 | 1 | 1253 | 0 | 0 | 0 | 0 | 0 | 0 | 0 | 0 | 0 | 0 | 0 | 0
2233 | 27 | 250 | 25.5 | 206 | -155 | 1.005 | 100 | 1 | 500 | 0 | 0 | 0 | 0 | 0 | 0 | 0 | 0 | 0 | 0 | 0 | 0
2332 | 28 | 559 | 113 | 590 | -364 | 1.035 | 100 | 1 | 1118 | 0 | 0 | 0 | 0 | 0 | 0 | 0 | 0 | 0 | 0 | 0 | 0
2438 | 29 | 781.5 | 137 | 728 | -454 | 1.009 | 100 | 1 | 1563 | 0 | 0 | 0 | 0 | 0 | 0 | 0 | 0 | 0 | 0 | 0 | 0
2438 | 30 | 1859 | 367 | 1902 | -1168 | 1.009 | 100 | 1 | 3718 | 0 | 0 | 0 | 0 | 0 | 0 | 0 | 0 | 0 | 0 | 0 | 0
2438 | 31 | 1401.5 | 624 | 2301 | -1053 | 1.009 | 100 | 1 | 2803 | 0 | 0 | 0 | 0 | 0 | 0 | 0 | 0 | 0 | 0 | 0 | 0
2438 | 32 | 670 | 68 | 659 | -523 | 1.009 | 100 | 1 | 1340 | 0 | 0 | 0 | 0 | 0 | 0 | 0 | 0 | 0 | 0 | 0 | 0
2438 | 33 | 473 | 119.5 | 436 | -197 | 1.009 | 100 | 1 | 946 | 0 | 0 | 0 | 0 | 0 | 0 | 0 | 0 | 0 | 0 | 0 | 0
2438 | 34 | 636.5 | 4 | 561 | -553 | 1.009 | 100 | 1 | 1273 | 0 | 0 | 0 | 0 | 0 | 0 | 0 | 0 | 0 | 0 | 0 | 0
2438 | 35 | 1983.5 | 380 | 1910 | -1150 | 1.009 | 100 | 1 | 3967 | 0 | 0 | 0 | 0 | 0 | 0 | 0 | 0 | 0 | 0 | 0 | 0
2438 | 36 | -503 | 0.25 | 0.5 | 0 | 1.009 | 100 | 1 | 0 | -1006 | 0 | 0 | 0 | 0 | 0 | 0 | 0 | 0 | 0 | 0 | 0
2533 | 37 | 1116 | 140 | 1100 | -820 | 1.009 | 100 | 1 | 2232 | 0 | 0 | 0 | 0 | 0 | 0 | 0 | 0 | 0 | 0 | 0 | 0
2630 | 38 | 1346 | 0 | 1346 | -1346 | 1.004 | 100 | 1 | 2692 | 0 | 0 | 0 | 0 | 0 | 0 | 0 | 0 | 0 | 0 | 0 | 0
2631 | 39 | 159 | 0 | 159 | -159 | 1.015 | 100 | 1 | 318 | 0 | 0 | 0 | 0 | 0 | 0 | 0 | 0 | 0 | 0 | 0 | 0
2634 | 40 | 950 | 0 | 950 | -950 | 1.06 | 100 | 1 | 1900 | 0 | 0 | 0 | 0 | 0 | 0 | 0 | 0 | 0 | 0 | 0 | 0
2637 | 41 | 55 | 0 | 110 | -110 | 1.015 | 100 | 1 | 110 | 0 | 0 | 0 | 0 | 0 | 0 | 0 | 0 | 0 | 0 | 0 | 0
2638 | 42 | 0 | 0 | 100 | -100 | 1.015 | 100 | 1 | 1272 | -1272 | 0 | 0 | 0 | 0 | 0 | 0 | 0 | 0 | 0 | 0 | 0
3133 | 43 | 21 | 6.5 | 42 | -29 | 1 | 100 | 1 | 42 | 0 | 0 | 0 | 0 | 0 | 0 | 0 | 0 | 0 | 0 | 0 | 0
3133 | 44 | 0.05 | 0 | 500 | -500 | 1 | 100 | 1 | 0.1 | 0 | 0 | 0 | 0 | 0 | 0 | 0 | 0 | 0 | 0 | 0 | 0
3135 | 45 | 184.5 | 19 | 239 | -201 | 1 | 100 | 1 | 369 | 0 | 0 | 0 | 0 | 0 | 0 | 0 | 0 | 0 | 0 | 0 | 0
3135 | 46 | 13 | 7.5 | 100 | -85 | 1 | 100 | 1 | 26 | 0 | 0 | 0 | 0 | 0 | 0 | 0 | 0 | 0 | 0 | 0 | 0
3234 | 47 | 60.5 | 13 | 101 | -75 | 1.01 | 100 | 1 | 121 | 0 | 0 | 0 | 0 | 0 | 0 | 0 | 0 | 0 | 0 | 0 | 0
3234 | 48 | 1314 | 5 | 1244 | -1234 | 1.01 | 100 | 1 | 2628 | 0 | 0 | 0 | 0 | 0 | 0 | 0 | 0 | 0 | 0 | 0 | 0
3234 | 49 | 353.5 | 85 | 382 | -212 | 1.01 | 100 | 1 | 707 | 0 | 0 | 0 | 0 | 0 | 0 | 0 | 0 | 0 | 0 | 0 | 0
3234 | 50 | 345 | 10 | 75 | -55 | 1.01 | 100 | 1 | 690 | 0 | 0 | 0 | 0 | 0 | 0 | 0 | 0 | 0 | 0 | 0 | 0
3333 | 51 | 345 | 86 | 398 | -226 | 1 | 100 | 1 | 690 | 0 | 0 | 0 | 0 | 0 | 0 | 0 | 0 | 0 | 0 | 0 | 0
3333 | 52 | 106.5 | 29.5 | 202 | -143 | 1 | 100 | 1 | 213 | 0 | 0 | 0 | 0 | 0 | 0 | 0 | 0 | 0 | 0 | 0 | 0
3432 | 53 | 147 | 102 | 510 | -306 | 1 | 100 | 1 | 1218 | -924 | 0 | 0 | 0 | 0 | 0 | 0 | 0 | 0 | 0 | 0 | 0
3433 | 54 | 314 | 28 | 231 | -175 | 1 | 100 | 1 | 628 | 0 | 0 | 0 | 0 | 0 | 0 | 0 | 0 | 0 | 0 | 0 | 0
3433 | 55 | 1008 | 188.5 | 939 | -562 | 1 | 100 | 1 | 2016 | 0 | 0 | 0 | 0 | 0 | 0 | 0 | 0 | 0 | 0 | 0 | 0
3531 | 56 | 434 | 202.5 | 1004 | -599 | 1 | 100 | 1 | 868 | 0 | 0 | 0 | 0 | 0 | 0 | 0 | 0 | 0 | 0 | 0 | 0
3531 | 57 | 162.5 | 36 | 253 | -181 | 1 | 100 | 1 | 325 | 0 | 0 | 0 | 0 | 0 | 0 | 0 | 0 | 0 | 0 | 0 | 0
3531 | 58 | 15 | 1.5 | 13 | -10 | 1 | 100 | 1 | 30 | 0 | 0 | 0 | 0 | 0 | 0 | 0 | 0 | 0 | 0 | 0 | 0
3631 | 59 | 26.5 | 3 | 20 | -14 | 1.015 | 100 | 1 | 53 | 0 | 0 | 0 | 0 | 0 | 0 | 0 | 0 | 0 | 0 | 0 | 0
3631 | 60 | 71.5 | 20 | 74 | -34 | 1.015 | 100 | 1 | 143 | 0 | 0 | 0 | 0 | 0 | 0 | 0 | 0 | 0 | 0 | 0 | 0
3731 | 61 | 127.5 | 39.5 | 200 | -121 | 1.004 | 100 | 1 | 255 | 0 | 0 | 0 | 0 | 0 | 0 | 0 | 0 | 0 | 0 | 0 | 0
3831 | 62 | 1133.5 | 97.5 | 1175 | -980 | 1.049 | 100 | 1 | 2267 | 0 | 0 | 0 | 0 | 0 | 0 | 0 | 0 | 0 | 0 | 0 | 0
3835 | 63 | 690.5 | 91.5 | 662 | -479 | 1.035 | 100 | 1 | 1381 | 0 | 0 | 0 | 0 | 0 | 0 | 0 | 0 | 0 | 0 | 0 | 0
3835 | 64 | -255 | 0.25 | 0.5 | 0 | 1.035 | 100 | 1 | 0 | -510 | 0 | 0 | 0 | 0 | 0 | 0 | 0 | 0 | 0 | 0 | 0
3836 | 65 | 510.5 | 62 | 476 | -352 | 1.019 | 100 | 1 | 1021 | 0 | 0 | 0 | 0 | 0 | 0 | 0 | 0 | 0 | 0 | 0 | 0
3931 | 66 | 157 | 18 | 151 | -115 | 1.07 | 100 | 1 | 314 | 0 | 0 | 0 | 0 | 0 | 0 | 0 | 0 | 0 | 0 | 0 | 0
3931 | 67 | 1848 | 169 | 1284 | -946 | 1.07 | 100 | 1 | 3696 | 0 | 0 | 0 | 0 | 0 | 0 | 0 | 0 | 0 | 0 | 0 | 0
3932 | 68 | 739 | 325 | 1150 | -500 | 1 | 100 | 1 | 1478 | 0 | 0 | 0 | 0 | 0 | 0 | 0 | 0 | 0 | 0 | 0 | 0
3933 | 69 | 295 | 140.5 | 363 | -82 | 1.012 | 100 | 1 | 590 | 0 | 0 | 0 | 0 | 0 | 0 | 0 | 0 | 0 | 0 | 0 | 0
3933 | 70 | 95.5 | 11 | 77 | -55 | 1.012 | 100 | 1 | 191 | 0 | 0 | 0 | 0 | 0 | 0 | 0 | 0 | 0 | 0 | 0 | 0
3933 | 71 | 657 | 96.5 | 500 | -307 | 1.012 | 100 | 1 | 1314 | 0 | 0 | 0 | 0 | 0 | 0 | 0 | 0 | 0 | 0 | 0 | 0
3933 | 72 | 1752.5 | 107.5 | 1256 | -1041 | 1.012 | 100 | 1 | 3505 | 0 | 0 | 0 | 0 | 0 | 0 | 0 | 0 | 0 | 0 | 0 | 0
3933 | 73 | 146.5 | 1 | 13 | -11 | 1.012 | 100 | 1 | 293 | 0 | 0 | 0 | 0 | 0 | 0 | 0 | 0 | 0 | 0 | 0 | 0
3933 | 74 | -224.5 | 0.25 | 0.5 | 0 | 1.012 | 100 | 1 | 0 | -449 | 0 | 0 | 0 | 0 | 0 | 0 | 0 | 0 | 0 | 0 | 0
4039 | 75 | 102 | 0 | 102 | -102 | 1.121 | 100 | 1 | 204 | 0 | 0 | 0 | 0 | 0 | 0 | 0 | 0 | 0 | 0 | 0 | 0
4039 | 76 | 1459 | 0 | 1459 | -1459 | 1.121 | 100 | 1 | 2918 | 0 | 0 | 0 | 0 | 0 | 0 | 0 | 0 | 0 | 0 | 0 | 0
4039 | 77 | 187.5 | 0 | 188 | -188 | 1.121 | 100 | 1 | 375 | 0 | 0 | 0 | 0 | 0 | 0 | 0 | 0 | 0 | 0 | 0 | 0
4031 | 78 | 501.5 | 0 | 502 | -502 | 1.08 | 100 | 1 | 1003 | 0 | 0 | 0 | 0 | 0 | 0 | 0 | 0 | 0 | 0 | 0 | 0
4031 | 79 | 489 | 0 | 489 | -489 | 1.08 | 100 | 1 | 978 | 0 | 0 | 0 | 0 | 0 | 0 | 0 | 0 | 0 | 0 | 0 | 0
4031 | 80 | 37.5 | 0 | 38 | -38 | 1.08 | 100 | 1 | 75 | 0 | 0 | 0 | 0 | 0 | 0 | 0 | 0 | 0 | 0 | 0 | 0
4031 | 81 | 120 | 0 | 120 | -120 | 1.08 | 100 | 1 | 240 | 0 | 0 | 0 | 0 | 0 | 0 | 0 | 0 | 0 | 0 | 0 | 0
4035 | 82 | 255 | 0 | 255 | -255 | 1.121 | 100 | 1 | 510 | 0 | 0 | 0 | 0 | 0 | 0 | 0 | 0 | 0 | 0 | 0 | 0
4035 | 83 | 306.5 | 0 | 307 | -307 | 1.121 | 100 | 1 | 613 | 0 | 0 | 0 | 0 | 0 | 0 | 0 | 0 | 0 | 0 | 0 | 0
4035 | 84 | 1835.5 | 0 | 1836 | -1836 | 1.121 | 100 | 1 | 3671 | 0 | 0 | 0 | 0 | 0 | 0 | 0 | 0 | 0 | 0 | 0 | 0
4035 | 85 | 488 | 0 | 488 | -488 | 1.121 | 100 | 1 | 976 | 0 | 0 | 0 | 0 | 0 | 0 | 0 | 0 | 0 | 0 | 0 | 0
4131 | 86 | 6481.5 | 0 | 6482 | -6482 | 1.128 | 100 | 1 | 12963 | 0 | 0 | 0 | 0 | 0 | 0 | 0 | 0 | 0 | 0 | 0 | 0
4131 | 87 | 120 | 0 | 120 | -120 | 1.128 | 100 | 1 | 240 | 0 | 0 | 0 | 0 | 0 | 0 | 0 | 0 | 0 | 0 | 0 | 0
4132 | 88 | 1472.5 | 0 | 1473 | -1473 | 1.096 | 100 | 1 | 2945 | 0 | 0 | 0 | 0 | 0 | 0 | 0 | 0 | 0 | 0 | 0 | 0
4132 | 89 | 2846.5 | 0 | 2847 | -2847 | 1.096 | 100 | 1 | 5693 | 0 | 0 | 0 | 0 | 0 | 0 | 0 | 0 | 0 | 0 | 0 | 0
4132 | 90 | 580 | 0 | 580 | -580 | 1.096 | 100 | 1 | 1160 | 0 | 0 | 0 | 0 | 0 | 0 | 0 | 0 | 0 | 0 | 0 | 0
4132 | 91 | 230.5 | 0 | 231 | -231 | 1.096 | 100 | 1 | 461 | 0 | 0 | 0 | 0 | 0 | 0 | 0 | 0 | 0 | 0 | 0 | 0
4132 | 92 | 87.5 | 0 | 88 | -88 | 1.096 | 100 | 1 | 175 | 0 | 0 | 0 | 0 | 0 | 0 | 0 | 0 | 0 | 0 | 0 | 0
4231 | 93 | 728 | 0 | 728 | -728 | 1.12 | 100 | 1 | 1456 | 0 | 0 | 0 | 0 | 0 | 0 | 0 | 0 | 0 | 0 | 0 | 0
4231 | 94 | 658.5 | 0 | 659 | -659 | 1.12 | 100 | 1 | 1317 | 0 | 0 | 0 | 0 | 0 | 0 | 0 | 0 | 0 | 0 | 0 | 0
4231 | 95 | 1807.5 | 0 | 1808 | -1808 | 1.12 | 100 | 1 | 3615 | 0 | 0 | 0 | 0 | 0 | 0 | 0 | 0 | 0 | 0 | 0 | 0
4231 | 96 | 23.5 | 0 | 24 | -24 | 1.12 | 100 | 1 | 47 | 0 | 0 | 0 | 0 | 0 | 0 | 0 | 0 | 0 | 0 | 0 | 0
4232 | 97 | 592 | 0 | 592 | -592 | 1.08 | 100 | 1 | 1184 | 0 | 0 | 0 | 0 | 0 | 0 | 0 | 0 | 0 | 0 | 0 | 0
4232 | 98 | 286.5 | 0 | 287 | -287 | 1.08 | 100 | 1 | 573 | 0 | 0 | 0 | 0 | 0 | 0 | 0 | 0 | 0 | 0 | 0 | 0
4232 | 99 | 107.5 | 0 | 108 | -108 | 1.08 | 100 | 1 | 215 | 0 | 0 | 0 | 0 | 0 | 0 | 0 | 0 | 0 | 0 | 0 | 0
5031 | 100 | 605 | 0 | 605 | -605 | 1.05 | 100 | 1 | 1210 | 0 | 0 | 0 | 0 | 0 | 0 | 0 | 0 | 0 | 0 | 0 | 0
5031 | 101 | 4399.4 | 0 | 4399 | -4399 | 1.05 | 100 | 1 | 8798.8 | 0 | 0 | 0 | 0 | 0 | 0 | 0 | 0 | 0 | 0 | 0 | 0
5032 | 102 | 2977 | 0 | 2977 | -2977 | 1.055 | 100 | 1 | 5954 | 0 | 0 | 0 | 0 | 0 | 0 | 0 | 0 | 0 | 0 | 0 | 0
5032 | 103 | 2200 | 0 | 2200 | -2200 | 1.055 | 100 | 1 | 4400 | 0 | 0 | 0 | 0 | 0 | 0 | 0 | 0 | 0 | 0 | 0 | 0
5032 | 104 | 2205.1 | 0 | 2205 | -2205 | 1.055 | 100 | 1 | 4410.2 | 0 | 0 | 0 | 0 | 0 | 0 | 0 | 0 | 0 | 0 | 0 | 0
5032 | 105 | 54 | 0 | 54 | -54 | 1.055 | 100 | 1 | 108 | 0 | 0 | 0 | 0 | 0 | 0 | 0 | 0 | 0 | 0 | 0 | 0
5032 | 106 | 270.5 | 0 | 271 | -271 | 1.055 | 100 | 1 | 541 | 0 | 0 | 0 | 0 | 0 | 0 | 0 | 0 | 0 | 0 | 0 | 0
6132 | 107 | 7.5 | 0 | 8 | -8 | 1.13 | 100 | 1 | 15 | 0 | 0 | 0 | 0 | 0 | 0 | 0 | 0 | 0 | 0 | 0 | 0
6132 | 108 | 146.5 | 0 | 147 | -147 | 1.13 | 100 | 1 | 293 | 0 | 0 | 0 | 0 | 0 | 0 | 0 | 0 | 0 | 0 | 0 | 0
6132 | 109 | 1072 | 0 | 1072 | -1072 | 1.13 | 100 | 1 | 2144 | 0 | 0 | 0 | 0 | 0 | 0 | 0 | 0 | 0 | 0 | 0 | 0
6132 | 110 | 17.5 | 0 | 18 | -18 | 1.13 | 100 | 1 | 35 | 0 | 0 | 0 | 0 | 0 | 0 | 0 | 0 | 0 | 0 | 0 | 0
6132 | 111 | 118 | 0 | 118 | -118 | 1.13 | 100 | 1 | 236 | 0 | 0 | 0 | 0 | 0 | 0 | 0 | 0 | 0 | 0 | 0 | 0
6231 | 112 | 1255.5 | 0 | 1256 | -1256 | 1.12 | 100 | 1 | 2511 | 0 | 0 | 0 | 0 | 0 | 0 | 0 | 0 | 0 | 0 | 0 | 0
6231 | 113 | 70 | 0 | 70 | -70 | 1.12 | 100 | 1 | 140 | 0 | 0 | 0 | 0 | 0 | 0 | 0 | 0 | 0 | 0 | 0 | 0
6235 | 114 | 63.5 | 0 | 64 | -64 | 1.144 | 100 | 1 | 127 | 0 | 0 | 0 | 0 | 0 | 0 | 0 | 0 | 0 | 0 | 0 | 0
6235 | 115 | 346.5 | 0 | 347 | -347 | 1.144 | 100 | 1 | 693 | 0 | 0 | 0 | 0 | 0 | 0 | 0 | 0 | 0 | 0 | 0 | 0
6235 | 116 | 95 | 0 | 95 | -95 | 1.144 | 100 | 1 | 190 | 0 | 0 | 0 | 0 | 0 | 0 | 0 | 0 | 0 | 0 | 0 | 0
6333 | 117 | 1671 | 0 | 1671 | -1671 | 1.13 | 100 | 1 | 3342 | 0 | 0 | 0 | 0 | 0 | 0 | 0 | 0 | 0 | 0 | 0 | 0
6333 | 118 | 124 | 0 | 124 | -124 | 1.13 | 100 | 1 | 248 | 0 | 0 | 0 | 0 | 0 | 0 | 0 | 0 | 0 | 0 | 0 | 0
6335 | 119 | 967.5 | 0 | 968 | -968 | 1.06 | 100 | 1 | 1935 | 0 | 0 | 0 | 0 | 0 | 0 | 0 | 0 | 0 | 0 | 0 | 0
6335 | 120 | 329.5 | 0 | 330 | -330 | 1.06 | 100 | 1 | 659 | 0 | 0 | 0 | 0 | 0 | 0 | 0 | 0 | 0 | 0 | 0 | 0
6335 | 121 | 406 | 0 | 406 | -406 | 1.06 | 100 | 1 | 812 | 0 | 0 | 0 | 0 | 0 | 0 | 0 | 0 | 0 | 0 | 0 | 0
6433 | 122 | 282.5 | 0 | 283 | -283 | 1.11 | 100 | 1 | 565 | 0 | 0 | 0 | 0 | 0 | 0 | 0 | 0 | 0 | 0 | 0 | 0
6433 | 123 | 59 | 0 | 59 | -59 | 1.11 | 100 | 1 | 118 | 0 | 0 | 0 | 0 | 0 | 0 | 0 | 0 | 0 | 0 | 0 | 0
6433 | 124 | 536 | 0 | 536 | -536 | 1.11 | 100 | 1 | 1072 | 0 | 0 | 0 | 0 | 0 | 0 | 0 | 0 | 0 | 0 | 0 | 0
6433 | 125 | 11.5 | 0 | 12 | -12 | 1.11 | 100 | 1 | 23 | 0 | 0 | 0 | 0 | 0 | 0 | 0 | 0 | 0 | 0 | 0 | 0
6433 | 126 | 25 | 0 | 25 | -25 | 1.11 | 100 | 1 | 50 | 0 | 0 | 0 | 0 | 0 | 0 | 0 | 0 | 0 | 0 | 0 | 0
6533 | 127 | 1923.5 | 0 | 1924 | -1924 | 1.065 | 100 | 1 | 3847 | 0 | 0 | 0 | 0 | 0 | 0 | 0 | 0 | 0 | 0 | 0 | 0
6533 | 128 | 18.5 | 0 | 19 | -19 | 1.065 | 100 | 1 | 37 | 0 | 0 | 0 | 0 | 0 | 0 | 0 | 0 | 0 | 0 | 0 | 0
6533 | 129 | 880 | 0 | 880 | -880 | 1.065 | 100 | 1 | 1760 | 0 | 0 | 0 | 0 | 0 | 0 | 0 | 0 | 0 | 0 | 0 | 0
6533 | 130 | 19.5 | 0 | 20 | -20 | 1.065 | 100 | 1 | 39 | 0 | 0 | 0 | 0 | 0 | 0 | 0 | 0 | 0 | 0 | 0 | 0
6533 | 131 | 30.5 | 0 | 31 | -31 | 1.065 | 100 | 1 | 61 | 0 | 0 | 0 | 0 | 0 | 0 | 0 | 0 | 0 | 0 | 0 | 0
7031 | 132 | 1418.5 | 0 | 1419 | -1419 | 1 | 100 | 1 | 2837 | 0 | 0 | 0 | 0 | 0 | 0 | 0 | 0 | 0 | 0 | 0 | 0
7031 | 133 | 2092 | 0 | 2092 | -2092 | 1 | 100 | 1 | 4184 | 0 | 0 | 0 | 0 | 0 | 0 | 0 | 0 | 0 | 0 | 0 | 0
7031 | 134 | 0 | 0 | 167 | -167 | 1 | 100 | 1 | 333 | -333 | 0 | 0 | 0 | 0 | 0 | 0 | 0 | 0 | 0 | 0 | 0
7031 | 135 | 298.5 | 0 | 299 | -299 | 1 | 100 | 1 | 597 | 0 | 0 | 0 | 0 | 0 | 0 | 0 | 0 | 0 | 0 | 0 | 0
7031 | 136 | 0.05 | 0 | 1000 | -1000 | 1 | 100 | 1 | 0.1 | 0 | 0 | 0 | 0 | 0 | 0 | 0 | 0 | 0 | 0 | 0 | 0
7032 | 137 | 826 | 0 | 826 | -826 | 1.015 | 100 | 1 | 1652 | 0 | 0 | 0 | 0 | 0 | 0 | 0 | 0 | 0 | 0 | 0 | 0
7032 | 138 | 489 | 0 | 489 | -489 | 1.015 | 100 | 1 | 978 | 0 | 0 | 0 | 0 | 0 | 0 | 0 | 0 | 0 | 0 | 0 | 0
7032 | 139 | 345.5 | 0 | 346 | -346 | 1.015 | 100 | 1 | 691 | 0 | 0 | 0 | 0 | 0 | 0 | 0 | 0 | 0 | 0 | 0 | 0
7032 | 140 | 0 | 0 | 23 | -23 | 1.015 | 100 | 1 | 200 | -200 | 0 | 0 | 0 | 0 | 0 | 0 | 0 | 0 | 0 | 0 | 0
8033 | 141 | 786 | 0 | 786 | -786 | 1.075 | 100 | 1 | 1572 | 0 | 0 | 0 | 0 | 0 | 0 | 0 | 0 | 0 | 0 | 0 | 0
8034 | 142 | 1280 | 0 | 1280 | -1280 | 1 | 100 | 1 | 2560 | 0 | 0 | 0 | 0 | 0 | 0 | 0 | 0 | 0 | 0 | 0 | 0
8034 | 143 | 344 | 0 | 344 | -344 | 1 | 100 | 1 | 688 | 0 | 0 | 0 | 0 | 0 | 0 | 0 | 0 | 0 | 0 | 0 | 0

## gencost
bus_i | gen_ID | MODEL | STARTUP | SHUTDOWN | NCOST | COST_2 | COST_1 | COST_0
1032 | 1 | 2 | 0 | 0 | 3 | 0 | 24.3935 | 0
1032 | 2 | 2 | 0 | 0 | 3 | 0 | 18.8019 | 0
1034 | 3 | 2 | 0 | 0 | 3 | 0 | 60.1028 | 0
1034 | 4 | 2 | 0 | 0 | 3 | 0 | 8.0481 | 0
1034 | 5 | 2 | 0 | 0 | 3 | 0 | 7.5323 | 0
1131 | 6 | 2 | 0 | 0 | 3 | 0 | 32.6364 | 0
1131 | 7 | 2 | 0 | 0 | 3 | 0 | 31.4484 | 0
1131 | 8 | 2 | 0 | 0 | 3 | 0 | 35.9076 | 0
1232 | 9 | 2 | 0 | 0 | 3 | 0 | 21.0531 | 0
1232 | 10 | 2 | 0 | 0 | 3 | 0 | 31.5279 | 0
1331 | 11 | 2 | 0 | 0 | 3 | 0 | 25.5581 | 0
1331 | 12 | 2 | 0 | 0 | 3 | 0 | 28.8761 | 0
1333 | 13 | 2 | 0 | 0 | 3 | 0 | 34.7875 | 0
1333 | 14 | 2 | 0 | 0 | 3 | 0 | 7.9762 | 0
1333 | 15 | 2 | 0 | 0 | 3 | 0 | 120.9596 | 0
1431 | 16 | 2 | 0 | 0 | 3 | 0 | 39.73 | 0
1431 | 17 | 2 | 0 | 0 | 3 | 0 | 26.3211 | 0
1431 | 18 | 2 | 0 | 0 | 3 | 0 | 116.9118 | 0
2030 | 19 | 2 | 0 | 0 | 3 | 0 | 7.2046 | 0
2030 | 20 | 2 | 0 | 0 | 3 | 0 | 13.219 | 0
2130 | 21 | 2 | 0 | 0 | 3 | 0 | 37.665 | 0
2130 | 22 | 2 | 0 | 0 | 3 | 0 | 47.6645 | 0
2130 | 23 | 2 | 0 | 0 | 3 | 0 | 59.7569 | 0
2130 | 24 | 2 | 0 | 0 | 3 | 0 | 33.3803 | 0
2233 | 25 | 2 | 0 | 0 | 3 | 0 | 28.7203 | 0
2233 | 26 | 2 | 0 | 0 | 3 | 0 | 25.9657 | 0
2233 | 27 | 2 | 0 | 0 | 3 | 0 | 50.5905 | 0
2332 | 28 | 2 | 0 | 0 | 3 | 0 | 23.3415 | 0
2438 | 29 | 2 | 0 | 0 | 3 | 0 | 26.1036 | 0
2438 | 30 | 2 | 0 | 0 | 3 | 0 | 135.7536 | 0
2438 | 31 | 2 | 0 | 0 | 3 | 0 | 29.8625 | 0
2438 | 32 | 2 | 0 | 0 | 3 | 0 | 27.9262 | 0
2438 | 33 | 2 | 0 | 0 | 3 | 0 | 42.4874 | 0
2438 | 34 | 2 | 0 | 0 | 3 | 0 | 22.9112 | 0
2438 | 35 | 2 | 0 | 0 | 3 | 0 | 22.8928 | 0
2438 | 36 | 2 | 0 | 0 | 3 | 0 | 0 | 0
2533 | 37 | 2 | 0 | 0 | 3 | 0 | 32.9163 | 0
2630 | 38 | 2 | 0 | 0 | 3 | 0 | 25.4052 | 0
2631 | 39 | 2 | 0 | 0 | 3 | 0 | 18.6727 | 0
2634 | 40 | 2 | 0 | 0 | 3 | 0 | 38.4457 | 0
2637 | 41 | 2 | 0 | 0 | 3 | 0 | 47.5767 | 0
2638 | 42 | 2 | 0 | 0 | 3 | 0 | 33.7516 | 0
3133 | 43 | 2 | 0 | 0 | 3 | 0 | 68.9325 | 0
3133 | 44 | 2 | 0 | 0 | 3 | 0 | 141.3922 | 0
3135 | 45 | 2 | 0 | 0 | 3 | 0 | 33.2787 | 0
3135 | 46 | 2 | 0 | 0 | 3 | 0 | 187.8952 | 0
3234 | 47 | 2 | 0 | 0 | 3 | 0 | 51.6379 | 0
3234 | 48 | 2 | 0 | 0 | 3 | 0 | 33.521 | 0
3234 | 49 | 2 | 0 | 0 | 3 | 0 | 11.0001 | 0
3234 | 50 | 2 | 0 | 0 | 3 | 0 | 35.7861 | 0
3333 | 51 | 2 | 0 | 0 | 3 | 0 | 36.4593 | 0
3333 | 52 | 2 | 0 | 0 | 3 | 0 | 41.9424 | 0
3432 | 53 | 2 | 0 | 0 | 3 | 0 | 23.9988 | 0
3433 | 54 | 2 | 0 | 0 | 3 | 0 | 20.1966 | 0
3433 | 55 | 2 | 0 | 0 | 3 | 0 | 27.2475 | 0
3531 | 56 | 2 | 0 | 0 | 3 | 0 | 23.9451 | 0
3531 | 57 | 2 | 0 | 0 | 3 | 0 | 33.2852 | 0
3531 | 58 | 2 | 0 | 0 | 3 | 0 | 132.8968 | 0
3631 | 59 | 2 | 0 | 0 | 3 | 0 | 48.7691 | 0
3631 | 60 | 2 | 0 | 0 | 3 | 0 | 41.683 | 0
3731 | 61 | 2 | 0 | 0 | 3 | 0 | 54.1537 | 0
3831 | 62 | 2 | 0 | 0 | 3 | 0 | 19.2503 | 0
3835 | 63 | 2 | 0 | 0 | 3 | 0 | 27.7654 | 0
3835 | 64 | 2 | 0 | 0 | 3 | 0 | 0 | 0
3836 | 65 | 2 | 0 | 0 | 3 | 0 | 39.5194 | 0
3931 | 66 | 2 | 0 | 0 | 3 | 0 | 61.8947 | 0
3931 | 67 | 2 | 0 | 0 | 3 | 0 | 32.9932 | 0
3932 | 68 | 2 | 0 | 0 | 3 | 0 | 23.3559 | 0
3933 | 69 | 2 | 0 | 0 | 3 | 0 | 35.0703 | 0
3933 | 70 | 2 | 0 | 0 | 3 | 0 | 67.4779 | 0
3933 | 71 | 2 | 0 | 0 | 3 | 0 | 51.1848 | 0
3933 | 72 | 2 | 0 | 0 | 3 | 0 | 12.4914 | 0
3933 | 73 | 2 | 0 | 0 | 3 | 0 | 41.9459 | 0
3933 | 74 | 2 | 0 | 0 | 3 | 0 | 7.5189 | 0
4039 | 75 | 2 | 0 | 0 | 3 | 0 | 15.6423 | 0
4039 | 76 | 2 | 0 | 0 | 3 | 0 | 32.6854 | 0
4039 | 77 | 2 | 0 | 0 | 3 | 0 | 44.8617 | 0
4031 | 78 | 2 | 0 | 0 | 3 | 0 | 29.3357 | 0
4031 | 79 | 2 | 0 | 0 | 3 | 0 | 8.057 | 0
4031 | 80 | 2 | 0 | 0 | 3 | 0 | 28.6606 | 0
4031 | 81 | 2 | 0 | 0 | 3 | 0 | 45.3973 | 0
4035 | 82 | 2 | 0 | 0 | 3 | 0 | 28.3554 | 0
4035 | 83 | 2 | 0 | 0 | 3 | 0 | 23.2872 | 0
4035 | 84 | 2 | 0 | 0 | 3 | 0 | 24.0237 | 0
4035 | 85 | 2 | 0 | 0 | 3 | 0 | 44.1197 | 0
4131 | 86 | 2 | 0 | 0 | 3 | 0 | 32.0452 | 0
4131 | 87 | 2 | 0 | 0 | 3 | 0 | 58.4511 | 0
4132 | 88 | 2 | 0 | 0 | 3 | 0 | 21.1425 | 0
4132 | 89 | 2 | 0 | 0 | 3 | 0 | 15.1425 | 0
4132 | 90 | 2 | 0 | 0 | 3 | 0 | 31.8458 | 0
4132 | 91 | 2 | 0 | 0 | 3 | 0 | 55.6554 | 0
4132 | 92 | 2 | 0 | 0 | 3 | 0 | 50.8749 | 0
4231 | 93 | 2 | 0 | 0 | 3 | 0 | 16.0228 | 0
4231 | 94 | 2 | 0 | 0 | 3 | 0 | 29.2243 | 0
4231 | 95 | 2 | 0 | 0 | 3 | 0 | 42.2775 | 0
4231 | 96 | 2 | 0 | 0 | 3 | 0 | 28.5672 | 0
4232 | 97 | 2 | 0 | 0 | 3 | 0 | 38.6945 | 0
4232 | 98 | 2 | 0 | 0 | 3 | 0 | 16.91 | 0
4232 | 99 | 2 | 0 | 0 | 3 | 0 | 52.3992 | 0
5031 | 100 | 2 | 0 | 0 | 3 | 0 | 40.945 | 0
5031 | 101 | 2 | 0 | 0 | 3 | 0 | 27.8293 | 0
5032 | 102 | 2 | 0 | 0 | 3 | 0 | 25.5858 | 0
5032 | 103 | 2 | 0 | 0 | 3 | 0 | 28.5377 | 0
5032 | 104 | 2 | 0 | 0 | 3 | 0 | 13.4775 | 0
5032 | 105 | 2 | 0 | 0 | 3 | 0 | 42.2811 | 0
5032 | 106 | 2 | 0 | 0 | 3 | 0 | 29.2769 | 0
6132 | 107 | 2 | 0 | 0 | 3 | 0 | 49.0629 | 0
6132 | 108 | 2 | 0 | 0 | 3 | 0 | 58.8522 | 0
6132 | 109 | 2 | 0 | 0 | 3 | 0 | 44.2386 | 0
6132 | 110 | 2 | 0 | 0 | 3 | 0 | 120.3684 | 0
6132 | 111 | 2 | 0 | 0 | 3 | 0 | 49.2219 | 0
6231 | 112 | 2 | 0 | 0 | 3 | 0 | 33.7479 | 0
6231 | 113 | 2 | 0 | 0 | 3 | 0 | 42.3884 | 0
6235 | 114 | 2 | 0 | 0 | 3 | 0 | 37.606 | 0
6235 | 115 | 2 | 0 | 0 | 3 | 0 | 31.5254 | 0
6235 | 116 | 2 | 0 | 0 | 3 | 0 | 41.1182 | 0
6333 | 117 | 2 | 0 | 0 | 3 | 0 | 25.1852 | 0
6333 | 118 | 2 | 0 | 0 | 3 | 0 | 37.8133 | 0
6335 | 119 | 2 | 0 | 0 | 3 | 0 | 32.461 | 0
6335 | 120 | 2 | 0 | 0 | 3 | 0 | 25.1696 | 0
6335 | 121 | 2 | 0 | 0 | 3 | 0 | 13.5046 | 0
6433 | 122 | 2 | 0 | 0 | 3 | 0 | 30.2389 | 0
6433 | 123 | 2 | 0 | 0 | 3 | 0 | 40.7567 | 0
6433 | 124 | 2 | 0 | 0 | 3 | 0 | 115.6311 | 0
6433 | 125 | 2 | 0 | 0 | 3 | 0 | 24.5373 | 0
6433 | 126 | 2 | 0 | 0 | 3 | 0 | 39.5987 | 0
6533 | 127 | 2 | 0 | 0 | 3 | 0 | 20.4169 | 0
6533 | 128 | 2 | 0 | 0 | 3 | 0 | 40.4379 | 0
6533 | 129 | 2 | 0 | 0 | 3 | 0 | 21.5213 | 0
6533 | 130 | 2 | 0 | 0 | 3 | 0 | 38.8581 | 0
6533 | 131 | 2 | 0 | 0 | 3 | 0 | 48.6337 | 0
7031 | 132 | 2 | 0 | 0 | 3 | 0 | 27.9062 | 0
7031 | 133 | 2 | 0 | 0 | 3 | 0 | 7.5265 | 0
7031 | 134 | 2 | 0 | 0 | 3 | 0 | 38.6849 | 0
7031 | 135 | 2 | 0 | 0 | 3 | 0 | 40.2494 | 0
7031 | 136 | 2 | 0 | 0 | 3 | 0 | 32.4292 | 0
7032 | 137 | 2 | 0 | 0 | 3 | 0 | 54.0156 | 0
7032 | 138 | 2 | 0 | 0 | 3 | 0 | 32.1432 | 0
7032 | 139 | 2 | 0 | 0 | 3 | 0 | 11.4433 | 0
7032 | 140 | 2 | 0 | 0 | 3 | 0 | 25.9361 | 0
8033 | 141 | 2 | 0 | 0 | 3 | 0 | 138.5996 | 0
8034 | 142 | 2 | 0 | 0 | 3 | 0 | 24.9471 | 0
8034 | 143 | 2 | 0 | 0 | 3 | 0 | 25.689 | 0

## branch
bus_i | bus_j | BR_R | BR_X | BR_B | RATE_A | RATE_B | RATE_C | TAP | SHIFT | BR_STATUS | ANGMIN | ANGMAX
1001 | 1201 | 0.00177 | 0.03169 | 3.3446 | 996 | 996 | 996 | 0 | 0 | 1 | -30 | 30
1001 | 1202 | 0.0108 | 0.0965 | 0.3296 | 326 | 326 | 326 | 0 | 0 | 1 | -30 | 30
1002 | 1004 | 0.0005 | 0.0053 | 0.0882 | 5934 | 5934 | 5934 | 0 | 0 | 1 | -30 | 30
1002 | 1102 | 0.00179 | 0.01988 | 2.576 | 1583 | 1583 | 1583 | 0 | 0 | 1 | -30 | 30
1002 | 1102 | 0.00179 | 0.01988 | 2.576 | 1583 | 1583 | 1583 | 0 | 0 | 1 | -30 | 30
1002 | 6506 | 0.0048 | 0.0436 | 0.7078 | 721 | 721 | 721 | 0 | 0 | 1 | -30 | 30
1004 | 7001 | 0.03903 | 0.27403 | 2 | 115 | 115 | 115 | 0 | 0 | 1 | -30 | 30
1004 | 7002 | 0.00977 | 0.11 | 2 | 287 | 287 | 287 | 0 | 0 | 1 | -30 | 30
1101 | 1401 | 0.0028 | 0.0211 | 1.0194 | 1485 | 1485 | 1485 | 0 | 0 | 1 | -30 | 30
1101 | 1401 | 0.0028 | 0.0211 | 1.0194 | 1485 | 1485 | 1485 | 0 | 0 | 1 | -30 | 30
1201 | 1202 | 0.00077 | 0.00536 | 1.3984 | 5834 | 5834 | 5834 | 0 | 0 | 1 | -30 | 30
1201 | 1402 | 0.00179 | 0.02592 | 3.3922 | 1216 | 1216 | 1216 | 0 | 0 | 1 | -30 | 30
1201 | 2901 | 0.00207 | 0.01369 | 3.9516 | 2282 | 2282 | 2282 | 0 | 0 | 1 | -30 | 30
1202 | 1302 | 0.0028 | 0.0211 | 1.0194 | 1485 | 1485 | 1485 | 0 | 0 | 1 | -30 | 30
1202 | 1402 | 0.00241 | 0.03489 | 4.8656 | 904 | 904 | 904 | 0 | 0 | 1 | -30 | 30
1301 | 1302 | 0.0028 | 0.0211 | 1.0194 | 1485 | 1485 | 1485 | 0 | 0 | 1 | -30 | 30
1301 | 1402 | 0.0028 | 0.0211 | 1.0194 | 1485 | 1485 | 1485 | 0 | 0 | 1 | -30 | 30
1301 | 1402 | 0.0062 | 0.0673 | 1.1156 | 468 | 468 | 468 | 0 | 0 | 1 | -30 | 30
1301 | 2603 | 0.00179 | 0.02524 | 0.53546 | 1249 | 1249 | 1249 | 0 | 0 | 1 | -30 | 30
1301 | 2901 | 0.0108 | 0.0965 | 0.3296 | 326 | 326 | 326 | 0 | 0 | 1 | -30 | 30
1303 | 6507 | 0.00811 | 0.1369 | 1.1156 | 231 | 231 | 231 | 0 | 0 | 1 | -30 | 30
1401 | 1402 | 0.0004 | 0.0096 | 0.9038 | 3288 | 3288 | 3288 | 0 | 0 | 1 | -30 | 30
1401 | 1402 | 0.0004 | 0.0096 | 0.9038 | 3288 | 3288 | 3288 | 0 | 0 | 1 | -30 | 30
1401 | 2301 | 0.00259 | 0.02967 | 2.153 | 1061 | 1061 | 1061 | 0 | 0 | 1 | -30 | 30
1401 | 2400 | 0.00259 | 0.02967 | 2.153 | 1061 | 1061 | 1061 | 0 | 0 | 1 | -30 | 30
1403 | 2100 | 0.00845 | 0.07034 | 0.15954 | 446 | 446 | 446 | 0 | 0 | 1 | -30 | 30
2000 | 2202 | 0.00138 | 0.05399 | 0.15252 | 585 | 585 | 585 | 0 | 0 | 1 | -30 | 30
2000 | 2302 | 0.00138 | 0.05399 | 0.15252 | 585 | 585 | 585 | 0 | 0 | 1 | -30 | 30
2100 | 2302 | 0.00845 | 0.07034 | 0.15954 | 446 | 446 | 446 | 0 | 0 | 1 | -30 | 30
2201 | 2301 | 0.00179 | 0.02524 | 2.153 | 1249 | 1249 | 1249 | 0 | 0 | 1 | -30 | 30
2202 | 2203 | 0.00312 | 0.02886 | 0.15252 | 1089 | 986 | 986 | 0 | 0 | 1 | -30 | 30
2202 | 2203 | 0.00312 | 0.02886 | 0.15252 | 1089 | 986 | 986 | 0 | 0 | 1 | -30 | 30
2202 | 2503 | 0.00312 | 0.02886 | 0.15252 | 1089 | 986 | 986 | 0 | 0 | 1 | -30 | 30
2203 | 2503 | 0.00312 | 0.02886 | 0.15252 | 1089 | 986 | 986 | 0 | 0 | 1 | -30 | 30
2203 | 2503 | 0.00312 | 0.02886 | 0.15252 | 1089 | 986 | 986 | 0 | 0 | 1 | -30 | 30
2400 | 2403 | 0.00042 | 0.00905 | 0.66794 | 3487 | 3487 | 3487 | 0 | 0 | 1 | -30 | 30
2401 | 2402 | 0.00028 | 0.00753 | 0.51736 | 4192 | 4192 | 3600 | 0 | 0 | 1 | -30 | 30
2401 | 2402 | 0.00035 | 0.0075 | 0.5536 | 4208 | 4208 | 3600 | 0 | 0 | 1 | -30 | 30
2401 | 2404 | 0.00044 | 0.01125 | 0.8292 | 2806 | 2806 | 2806 | 0 | 0 | 1 | -30 | 30
2401 | 2404 | 0.00044 | 0.01125 | 0.8292 | 2806 | 2806 | 2806 | 0 | 0 | 1 | -30 | 30
2401 | 2501 | 0.0006 | 0.0128 | 0.9462 | 2466 | 2466 | 2466 | 0 | 0 | 1 | -30 | 30
2401 | 2603 | 0.0002 | 0.0041 | 0.2962 | 7696 | 7696 | 7696 | 0 | 0 | 1 | -30 | 30
2401 | 2901 | 0.00193 | 0.02779 | 4.6712 | 1134 | 1134 | 1134 | 0 | 0 | 1 | -30 | 30
2401 | 2902 | 0.0019 | 0.031 | 4.1402 | 1018 | 1018 | 1018 | 0 | 0 | 1 | -30 | 30
2402 | 2501 | 0.00021 | 0.00457 | 0.32336 | 6905 | 6905 | 3600 | 0 | 0 | 1 | -30 | 30
2403 | 2501 | 0.0004 | 0.0093 | 0.6856 | 3394 | 3394 | 3394 | 0 | 0 | 1 | -30 | 30
2404 | 3893 | 0 | -0.00935 | 0 | 3379 | 3379 | 2134 | 0 | 0 | 1 | -30 | 30
2404 | 3895 | 0 | -0.00935 | 0 | 3379 | 3379 | 2134 | 0 | 0 | 1 | -30 | 30
2404 | 3897 | 0 | -0.0084 | 0 | 3761 | 3761 | 2100 | 0 | 0 | 1 | -30 | 30
2405 | 2406 | 0.0014 | 0.0264 | 0.102 | 1195 | 1195 | 1195 | 0 | 0 | 1 | -30 | 30
2405 | 2410 | 0.00065 | 0.01187 | 0.04672 | 2658 | 2658 | 2658 | 0 | 0 | 1 | -30 | 30
2405 | 2410 | 0.00065 | 0.01187 | 0.04672 | 2658 | 2658 | 2658 | 0 | 0 | 1 | -30 | 30
2406 | 2408 | 0.0019 | 0.0258 | 0.0984 | 1222 | 1222 | 1222 | 0 | 0 | 1 | -30 | 30
2406 | 2410 | 0.00845 | 0.07034 | 0.15954 | 446 | 446 | 446 | 0 | 0 | 1 | -30 | 30
2407 | 2408 | 0.0011 | 0.0127 | 0.048 | 2478 | 2478 | 2320 | 0 | 0 | 1 | -30 | 30
2408 | 2409 | 0.00138 | 0.05399 | 0.15252 | 585 | 585 | 585 | 0 | 0 | 1 | -30 | 30
2408 | 2409 | 0.00138 | 0.05399 | 0.15252 | 585 | 585 | 585 | 0 | 0 | 1 | -30 | 30
2408 | 2411 | 0.0032 | 0.0395 | 0.144 | 798 | 798 | 798 | 0 | 0 | 1 | -30 | 30
2408 | 2502 | 0.00312 | 0.02886 | 0.15252 | 1089 | 986 | 986 | 0 | 0 | 1 | -30 | 30
2409 | 2502 | 0.00312 | 0.02886 | 0.15252 | 1089 | 986 | 986 | 0 | 0 | 1 | -30 | 30
2409 | 2503 | 0.00312 | 0.02886 | 0.15252 | 1089 | 986 | 986 | 0 | 0 | 1 | -30 | 30
2410 | 2411 | 0.00285 | 0.03649 | 0.12656 | 864 | 864 | 864 | 0 | 0 | 1 | -30 | 30
2410 | 2411 | 0.00138 | 0.03399 | 0.11252 | 929 | 929 | 929 | 0 | 0 | 1 | -30 | 30
2502 | 2503 | 0.00312 | 0.02886 | 0.15252 | 1089 | 986 | 986 | 0 | 0 | 1 | -30 | 30
2502 | 2503 | 0.00312 | 0.02886 | 0.15252 | 1089 | 986 | 986 | 0 | 0 | 1 | -30 | 30
2901 | 2902 | 0.00056 | 0.01415 | 1.0429 | 2231 | 2231 | 2231 | 0 | 0 | 1 | -30 | 30
2600 | 2602 | 0.00082 | 0.01668 | 1.188 | 1892 | 1892 | 1892 | 0 | 0 | 1 | -30 | 30
2600 | 2603 | 0 | 0.00159 | 0.12002 | 19867 | 19867 | 19867 | 0 | 0 | 1 | -30 | 30
2600 | 2603 | 0 | 0.00159 | 0.12002 | 19867 | 19867 | 19867 | 0 | 0 | 1 | -30 | 30
2600 | 2601 | 0.00074 | 0.01861 | 1.4026 | 1696 | 1696 | 1696 | 0 | 0 | 1 | -30 | 30
2601 | 2603 | 0.00083 | 0.01884 | 1.6667 | 1675 | 1675 | 1675 | 0 | 0 | 1 | -30 | 30
2603 | 2901 | 0.00179 | 0.02524 | 0.53546 | 1249 | 1249 | 1249 | 0 | 0 | 1 | -30 | 30
2604 | 6404 | 0.0108 | 0.0965 | 0.3296 | 326 | 326 | 326 | 0 | 0 | 1 | -30 | 30
2604 | 6504 | 0.0018 | 0.0245 | 0.4392 | 1286 | 1286 | 1286 | 0 | 0 | 1 | -30 | 30
2604 | 6504 | 0.0018 | 0.0245 | 0.4392 | 1286 | 1286 | 1286 | 0 | 0 | 1 | -30 | 30
2605 | 2607 | 0.0107 | 0.07905 | 0.3667 | 396 | 396 | 396 | 0 | 0 | 1 | -30 | 30
2606 | 2607 | 0.0107 | 0.07905 | 0.3667 | 396 | 396 | 396 | 0 | 0 | 1 | -30 | 30
2608 | 2611 | 0.00221 | 0.03346 | 0.07338 | 942 | 942 | 942 | 0 | 0 | 1 | -30 | 30
2608 | 2612 | 0.0029 | 0.038 | 0.0824 | 829 | 829 | 829 | 0 | 0 | 1 | -30 | 30
2608 | 2618 | 0.00309 | 0.04677 | 0.1008 | 674 | 674 | 674 | 0 | 0 | 1 | -30 | 30
2608 | 2619 | 0.00226 | 0.03422 | 0.07506 | 922 | 922 | 922 | 0 | 0 | 1 | -30 | 30
2609 | 2615 | 0.00047 | 0.00723 | 0.01624 | 4360 | 4360 | 4360 | 0 | 0 | 1 | -30 | 30
2609 | 2617 | 0.00035 | 0.00536 | 0.01204 | 5881 | 5881 | 5881 | 0 | 0 | 1 | -30 | 30
2610 | 2613 | 0.0022 | 0.03422 | 0.07716 | 922 | 922 | 922 | 0 | 0 | 1 | -30 | 30
2610 | 2613 | 0.00238 | 0.03669 | 0.08284 | 860 | 860 | 860 | 0 | 0 | 1 | -30 | 30
2610 | 2616 | 0.00201 | 0.03074 | 0.06886 | 1026 | 1026 | 1026 | 0 | 0 | 1 | -30 | 30
2610 | 2617 | 0.00281 | 0.04296 | 0.09648 | 734 | 734 | 734 | 0 | 0 | 1 | -30 | 30
2611 | 2612 | 0.00029 | 0.00434 | 0.0095 | 7262 | 7262 | 7262 | 0 | 0 | 1 | -30 | 30
2612 | 2615 | 0.00229 | 0.01583 | 0.0306 | 1975 | 1975 | 1975 | 0 | 0 | 1 | -30 | 30
2612 | 2615 | 0.00229 | 0.01583 | 0.0306 | 1975 | 1975 | 1975 | 0 | 0 | 1 | -30 | 30
2612 | 2618 | 0.00141 | 0.00967 | 0.0194 | 3233 | 3233 | 3233 | 0 | 0 | 1 | -30 | 30
2612 | 2618 | 0.00141 | 0.00967 | 0.0194 | 3233 | 3233 | 3233 | 0 | 0 | 1 | -30 | 30
2612 | 2618 | 0.00161 | 0.00971 | 0.01928 | 3210 | 3210 | 3210 | 0 | 0 | 1 | -30 | 30
2612 | 2618 | 0.00161 | 0.00971 | 0.01928 | 3210 | 3210 | 3210 | 0 | 0 | 1 | -30 | 30
2612 | 2619 | 0.00027 | 0.00393 | 0.00918 | 8019 | 8019 | 8019 | 0 | 0 | 1 | -30 | 30
2612 | 2619 | 0.00027 | 0.00393 | 0.00918 | 8019 | 8019 | 8019 | 0 | 0 | 1 | -30 | 30
2612 | 2619 | 0.00027 | 0.00393 | 0.00918 | 8019 | 8019 | 8019 | 0 | 0 | 1 | -30 | 30
2612 | 2620 | 0.00138 | 0.01116 | 0.0247 | 2810 | 2810 | 2810 | 0 | 0 | 1 | -30 | 30
2612 | 2620 | 0.00138 | 0.01116 | 0.0247 | 2810 | 2810 | 2810 | 0 | 0 | 1 | -30 | 30
2613 | 2616 | 0.00037 | 0.00366 | 0.0083 | 8587 | 8587 | 8587 | 0 | 0 | 1 | -30 | 30
2613 | 2617 | 0.00055 | 0.00586 | 0.01246 | 5367 | 5367 | 5367 | 0 | 0 | 1 | -30 | 30
2614 | 2616 | 0.00073 | 0.01025 | 0.02558 | 3074 | 3074 | 3074 | 0 | 0 | 1 | -30 | 30
2614 | 2616 | 0.00073 | 0.01025 | 0.02558 | 3074 | 3074 | 3074 | 0 | 0 | 1 | -30 | 30
2615 | 2617 | 0.00119 | 0.01244 | 0.02798 | 2528 | 2528 | 2528 | 0 | 0 | 1 | -30 | 30
2615 | 2617 | 0.00119 | 0.01244 | 0.02798 | 2528 | 2528 | 2528 | 0 | 0 | 1 | -30 | 30
2615 | 2620 | 0.00128 | 0.00979 | 0.0212 | 3200 | 3200 | 3200 | 0 | 0 | 1 | -30 | 30
2616 | 2617 | 0.0011 | 0.01189 | 0.02514 | 2646 | 2646 | 2646 | 0 | 0 | 1 | -30 | 30
3101 | 3102 | 0.0011 | 0.0127 | 0.048 | 2478 | 1120 | 1120 | 0 | 0 | 1 | -30 | 30
3101 | 3102 | 0.0011 | 0.0127 | 0.048 | 2478 | 1120 | 1120 | 0 | 0 | 1 | -30 | 30
3102 | 3103 | 0.0011 | 0.0127 | 0.048 | 2478 | 1120 | 1120 | 0 | 0 | 1 | -30 | 30
3102 | 3103 | 0.0011 | 0.0127 | 0.048 | 2478 | 1120 | 1120 | 0 | 0 | 1 | -30 | 30
3102 | 3103 | 0.0011 | 0.0127 | 0.048 | 2478 | 1120 | 1120 | 0 | 0 | 1 | -30 | 30
3102 | 3302 | 0.0011 | 0.0127 | 0.048 | 2478 | 1120 | 1120 | 0 | 0 | 1 | -30 | 30
3103 | 3204 | 0.0011 | 0.0127 | 0.048 | 2478 | 1120 | 1120 | 0 | 0 | 1 | -30 | 30
3103 | 3204 | 0.0011 | 0.0127 | 0.048 | 2478 | 1120 | 1120 | 0 | 0 | 1 | -30 | 30
3103 | 3305 | 0.0011 | 0.0127 | 0.048 | 2478 | 1120 | 1120 | 0 | 0 | 1 | -30 | 30
3103 | 3305 | 0.0011 | 0.0127 | 0.048 | 2478 | 1120 | 1120 | 0 | 0 | 1 | -30 | 30
3104 | 3105 | 0.00312 | 0.02886 | 0.15252 | 1089 | 986 | 986 | 0 | 0 | 1 | -30 | 30
3201 | 3202 | 0.0011 | 0.0127 | 0.048 | 2478 | 1120 | 1120 | 0 | 0 | 1 | -30 | 30
3201 | 3202 | 0.0011 | 0.0127 | 0.048 | 2478 | 1120 | 1120 | 0 | 0 | 1 | -30 | 30
3201 | 3203 | 0.0011 | 0.0127 | 0.048 | 2478 | 1120 | 1120 | 0 | 0 | 1 | -30 | 30
3201 | 3203 | 0.0011 | 0.0127 | 0.048 | 2478 | 1120 | 1120 | 0 | 0 | 1 | -30 | 30
3201 | 3923 | 0.00312 | 0.02886 | 0.15252 | 1089 | 986 | 986 | 0 | 0 | 1 | -30 | 30
3201 | 3923 | 0.00312 | 0.02886 | 0.15252 | 1089 | 986 | 986 | 0 | 0 | 1 | -30 | 30
3201 | 3924 | 0.0011 | 0.0127 | 0.048 | 2478 | 1120 | 1120 | 0 | 0 | 1 | -30 | 30
3201 | 3924 | 0.0011 | 0.0127 | 0.048 | 2478 | 1120 | 1120 | 0 | 0 | 1 | -30 | 30
3202 | 3203 | 0.0011 | 0.0127 | 0.048 | 2478 | 1120 | 1120 | 0 | 0 | 1 | -30 | 30
3202 | 3203 | 0.00312 | 0.02886 | 0.15252 | 1089 | 986 | 986 | 0 | 0 | 1 | -30 | 30
3202 | 3204 | 0.0011 | 0.0127 | 0.048 | 2478 | 1120 | 1120 | 0 | 0 | 1 | -30 | 30
3202 | 3205 | 0.0011 | 0.0127 | 0.048 | 2478 | 1120 | 1120 | 0 | 0 | 1 | -30 | 30
3202 | 3924 | 0.00312 | 0.02886 | 0.15252 | 1089 | 986 | 986 | 0 | 0 | 1 | -30 | 30
3202 | 3924 | 0.00312 | 0.02886 | 0.15252 | 1089 | 986 | 986 | 0 | 0 | 1 | -30 | 30
3203 | 3204 | 0.0011 | 0.0127 | 0.048 | 2478 | 1120 | 1120 | 0 | 0 | 1 | -30 | 30
3203 | 3303 | 0.0011 | 0.0127 | 0.048 | 2478 | 1120 | 1120 | 0 | 0 | 1 | -30 | 30
3203 | 3303 | 0.00312 | 0.02886 | 0.15252 | 1089 | 986 | 986 | 0 | 0 | 1 | -30 | 30
3203 | 3305 | 0.0011 | 0.0127 | 0.048 | 2478 | 1120 | 1120 | 0 | 0 | 1 | -30 | 30
3203 | 3923 | 0.00312 | 0.02886 | 0.15252 | 1089 | 986 | 986 | 0 | 0 | 1 | -30 | 30
3203 | 3923 | 0.00312 | 0.02886 | 0.15252 | 1089 | 986 | 986 | 0 | 0 | 1 | -30 | 30
3204 | 3205 | 0.0011 | 0.0127 | 0.048 | 2478 | 1120 | 1120 | 0 | 0 | 1 | -30 | 30
3204 | 3205 | 0.0011 | 0.0127 | 0.048 | 2478 | 1120 | 1120 | 0 | 0 | 1 | -30 | 30
3204 | 3923 | 0.00312 | 0.02886 | 0.15252 | 1089 | 986 | 986 | 0 | 0 | 1 | -30 | 30
3204 | 3923 | 0.00312 | 0.02886 | 0.15252 | 1089 | 986 | 986 | 0 | 0 | 1 | -30 | 30
3205 | 3914 | 0.00312 | 0.02886 | 0.15252 | 1089 | 986 | 986 | 0 | 0 | 1 | -30 | 30
3205 | 3915 | 0.00312 | 0.02886 | 0.15252 | 1089 | 986 | 986 | 0 | 0 | 1 | -30 | 30
3301 | 3902 | 0.00053 | 0.01297 | 0 | 2434 | 2434 | 2434 | 0 | 0 | 1 | -30 | 30
3301 | 3903 | 1e-05 | -0.00755 | 0 | 4184 | 4184 | 4184 | 0 | 0 | 1 | -30 | 30
3302 | 3304 | 0.0011 | 0.0127 | 0.048 | 2478 | 1120 | 1120 | 0 | 0 | 1 | -30 | 30
3302 | 3304 | 0.0011 | 0.0127 | 0.048 | 2478 | 1120 | 1120 | 0 | 0 | 1 | -30 | 30
3303 | 3304 | 0.0011 | 0.0127 | 0.048 | 2478 | 1120 | 1120 | 0 | 0 | 1 | -30 | 30
3303 | 3304 | 0.0011 | 0.0127 | 0.048 | 2478 | 1120 | 1120 | 0 | 0 | 1 | -30 | 30
3303 | 3304 | 0.0011 | 0.0127 | 0.048 | 2478 | 1120 | 1120 | 0 | 0 | 1 | -30 | 30
3303 | 3918 | 0.00312 | 0.02886 | 0.15252 | 1089 | 986 | 986 | 0 | 0 | 1 | -30 | 30
3303 | 3918 | 0.00312 | 0.02886 | 0.15252 | 1089 | 986 | 986 | 0 | 0 | 1 | -30 | 30
3305 | 3923 | 0.00312 | 0.02886 | 0.15252 | 1089 | 986 | 986 | 0 | 0 | 1 | -30 | 30
3401 | 3402 | 0.00312 | 0.02886 | 0.15252 | 1089 | 986 | 986 | 0 | 0 | 1 | -30 | 30
3401 | 3402 | 0.00312 | 0.02886 | 0.15252 | 1089 | 986 | 986 | 0 | 0 | 1 | -30 | 30
3401 | 3404 | 0.00312 | 0.02886 | 0.15252 | 1089 | 986 | 986 | 0 | 0 | 1 | -30 | 30
3401 | 3405 | 0.00312 | 0.02886 | 0.15252 | 1089 | 986 | 986 | 0 | 0 | 1 | -30 | 30
3401 | 3405 | 0.00312 | 0.02886 | 0.15252 | 1089 | 986 | 986 | 0 | 0 | 1 | -30 | 30
3401 | 3804 | 0.00312 | 0.02886 | 0.15252 | 1089 | 986 | 986 | 0 | 0 | 1 | -30 | 30
3403 | 3404 | 0.00312 | 0.02886 | 0.15252 | 1089 | 986 | 986 | 0 | 0 | 1 | -30 | 30
3403 | 3804 | 0.00312 | 0.02886 | 0.15252 | 1089 | 986 | 986 | 0 | 0 | 1 | -30 | 30
3404 | 3804 | 0.00312 | 0.02886 | 0.15252 | 1089 | 986 | 986 | 0 | 0 | 1 | -30 | 30
3404 | 3804 | 0.00312 | 0.02886 | 0.15252 | 1089 | 986 | 986 | 0 | 0 | 1 | -30 | 30
3404 | 3917 | 0.00312 | 0.02886 | 0.15252 | 1089 | 986 | 986 | 0 | 0 | 1 | -30 | 30
3404 | 3918 | 0.00312 | 0.02886 | 0.15252 | 1089 | 986 | 986 | 0 | 0 | 1 | -30 | 30
3405 | 3907 | 0.00312 | 0.02886 | 0.15252 | 1089 | 986 | 986 | 0 | 0 | 1 | -30 | 30
3405 | 3907 | 0.00312 | 0.02886 | 0.15252 | 1089 | 986 | 986 | 0 | 0 | 1 | -30 | 30
3501 | 3914 | 0.00312 | 0.02886 | 0.15252 | 1089 | 986 | 986 | 0 | 0 | 1 | -30 | 30
3501 | 3915 | 0.00312 | 0.02886 | 0.15252 | 1089 | 986 | 986 | 0 | 0 | 1 | -30 | 30
3601 | 3925 | 0.00312 | 0.02886 | 0.15252 | 1089 | 986 | 986 | 0 | 0 | 1 | -30 | 30
3701 | 3926 | 0.00312 | 0.02886 | 0.15252 | 1089 | 986 | 986 | 0 | 0 | 1 | -30 | 30
3701 | 3926 | 0.00312 | 0.02886 | 0.15252 | 1089 | 986 | 986 | 0 | 0 | 1 | -30 | 30
3801 | 3802 | 0.00079 | 0.01937 | 1.3285 | 1630 | 1630 | 1630 | 0 | 0 | 1 | -30 | 30
3801 | 3803 | 0.00087 | 0.02087 | 1.4571 | 1513 | 1513 | 1513 | 0 | 0 | 1 | -30 | 30
3801 | 3803 | 0.00087 | 0.02087 | 1.4571 | 1513 | 1513 | 1513 | 0 | 0 | 1 | -30 | 30
3802 | 3891 | 0.00072 | 0.016 | 1.0879 | 1973 | 1973 | 1973 | 0 | 0 | 1 | -30 | 30
3802 | 3901 | 0.00083 | 0.01985 | 0 | 1590 | 1590 | 1590 | 0 | 0 | 1 | -30 | 30
3803 | 3891 | 2e-05 | -0.00998 | 0 | 3166 | 3166 | 2450 | 0 | 0 | 1 | -30 | 30
3803 | 3892 | 0 | -0.00935 | 0 | 3379 | 3379 | 2134 | 0 | 0 | 1 | -30 | 30
3803 | 3894 | 0 | -0.00944 | 0 | 3347 | 3347 | 2134 | 0 | 0 | 1 | -30 | 30
3803 | 3896 | 0 | -0.00935 | 0 | 3379 | 3379 | 2134 | 0 | 0 | 1 | -30 | 30
3803 | 3901 | 0.00153 | 0.0147 | 0 | 2138 | 2138 | 1560 | 0 | 0 | 1 | -30 | 30
3804 | 3806 | 0.00312 | 0.02886 | 0.15252 | 1089 | 986 | 986 | 0 | 0 | 1 | -30 | 30
3805 | 3806 | 0.00312 | 0.02886 | 0.15252 | 1089 | 986 | 986 | 0 | 0 | 1 | -30 | 30
3892 | 3893 | 0.00123 | 0.02659 | 1.987 | 1187 | 1187 | 1187 | 0 | 0 | 1 | -30 | 30
3894 | 3895 | 0.00123 | 0.02662 | 1.9888 | 1186 | 1186 | 1186 | 0 | 0 | 1 | -30 | 30
3896 | 3897 | 0.00112 | 0.02517 | 1.8359 | 1254 | 1254 | 1254 | 0 | 0 | 1 | -30 | 30
3901 | 3902 | 0.00053 | 0.01297 | 0 | 2434 | 2434 | 2434 | 0 | 0 | 1 | -30 | 30
3901 | 3903 | 0.00093 | 0.03644 | 1.3895 | 867 | 867 | 867 | 0 | 0 | 1 | -30 | 30
3901 | 8002 | 2e-05 | -0.01331 | 0 | 2374 | 2374 | 1800 | 0 | 0 | 1 | -30 | 30
3903 | 3904 | 1e-05 | -0.01098 | 0 | 2877 | 2877 | 2450 | 0 | 0 | 1 | -30 | 30
3903 | 3905 | 0.00098 | 0.01035 | 0 | 3039 | 3039 | 3039 | 0 | 0 | 1 | -30 | 30
3903 | 8002 | 0.00165 | 0.05719 | 2.4774 | 553 | 553 | 553 | 0 | 0 | 1 | -30 | 30
3904 | 3905 | 0.0016 | 0.01229 | 0 | 2549 | 2549 | 2549 | 0 | 0 | 1 | -30 | 30
3905 | 3906 | 0.00072 | 0.00346 | 0 | 8938 | 8938 | 8938 | 0 | 0 | 1 | -30 | 30
3906 | 4001 | 0.00053 | 0.00456 | 0 | 6881 | 6881 | 6881 | 0 | 0 | 1 | -30 | 30
3906 | 4001 | 0.00053 | 0.00456 | 0 | 6881 | 6881 | 6881 | 0 | 0 | 1 | -30 | 30
3907 | 3908 | 0.00312 | 0.02886 | 0.15252 | 1089 | 986 | 986 | 0 | 0 | 1 | -30 | 30
3907 | 3923 | 0.00312 | 0.02886 | 0.15252 | 1089 | 986 | 986 | 0 | 0 | 1 | -30 | 30
3907 | 8004 | 0.01382 | 0.09268 | 0.1106 | 338 | 338 | 338 | 0 | 0 | 1 | -30 | 30
3908 | 3920 | 0.00312 | 0.02886 | 0.15252 | 1089 | 986 | 986 | 0 | 0 | 1 | -30 | 30
3909 | 3919 | 0.00312 | 0.02886 | 0.15252 | 1089 | 986 | 986 | 0 | 0 | 1 | -30 | 30
3909 | 3920 | 0.00312 | 0.02886 | 0.15252 | 1089 | 986 | 986 | 0 | 0 | 1 | -30 | 30
3910 | 3911 | 0.02482 | 0.16938 | 0.20232 | 185 | 185 | 185 | 0 | 0 | 1 | -30 | 30
3910 | 3924 | 0.0148 | 0.10101 | 0.12066 | 310 | 310 | 310 | 0 | 0 | 1 | -30 | 30
3911 | 3912 | 0.01382 | 0.09268 | 0.1106 | 338 | 338 | 338 | 0 | 0 | 1 | -30 | 30
3911 | 3916 | 0.01668 | 0.11381 | 0.13608 | 275 | 275 | 275 | 0 | 0 | 1 | -30 | 30
3911 | 3921 | 0.01113 | 0.06678 | 0.07286 | 467 | 467 | 467 | 0 | 0 | 1 | -30 | 30
3911 | 3921 | 0.0105 | 0.0654 | 0.0686 | 477 | 477 | 477 | 0 | 0 | 1 | -30 | 30
3911 | 3921 | 0.01105 | 0.06642 | 0.0716 | 470 | 470 | 470 | 0 | 0 | 1 | -30 | 30
3911 | 3924 | 0.03903 | 0.27403 | 0.31072 | 115 | 115 | 115 | 0 | 0 | 1 | -30 | 30
3911 | 8003 | 0.01382 | 0.09268 | 0.1106 | 338 | 338 | 338 | 0 | 0 | 1 | -30 | 30
3911 | 8003 | 0.01382 | 0.09268 | 0.1106 | 338 | 338 | 338 | 0 | 0 | 1 | -30 | 30
3912 | 3924 | 0.03058 | 0.2046 | 0.24472 | 153 | 153 | 153 | 0 | 0 | 1 | -30 | 30
3913 | 3920 | 0.00312 | 0.02886 | 0.15252 | 1089 | 986 | 986 | 0 | 0 | 1 | -30 | 30
3913 | 3920 | 0.00312 | 0.02886 | 0.15252 | 1089 | 986 | 986 | 0 | 0 | 1 | -30 | 30
3913 | 3923 | 0.00312 | 0.02886 | 0.15252 | 1089 | 986 | 986 | 0 | 0 | 1 | -30 | 30
3913 | 8004 | 0.01382 | 0.09268 | 0.1106 | 338 | 338 | 338 | 0 | 0 | 1 | -30 | 30
3915 | 3924 | 0.00312 | 0.02886 | 0.15252 | 1089 | 986 | 986 | 0 | 0 | 1 | -30 | 30
3916 | 3924 | 0.02235 | 0.16106 | 0.18342 | 195 | 195 | 195 | 0 | 0 | 1 | -30 | 30
3919 | 3922 | 0.00312 | 0.02886 | 0.15252 | 1089 | 986 | 986 | 0 | 0 | 1 | -30 | 30
3920 | 3922 | 0.00312 | 0.02886 | 0.15252 | 1089 | 986 | 986 | 0 | 0 | 1 | -30 | 30
3923 | 8005 | 0.01382 | 0.09268 | 0.1106 | 338 | 338 | 338 | 0 | 0 | 1 | -30 | 30
3923 | 8005 | 0.01382 | 0.09268 | 0.1106 | 338 | 338 | 338 | 0 | 0 | 1 | -30 | 30
4001 | 4204 | 0.00078 | 0.00239 | 1.1381 | 12565 | 12565 | 2400 | 0 | 0 | 1 | -30 | 30
4001 | 4090 | 0.00072 | 0.01382 | 1.2757 | 2283 | 2283 | 2283 | 0 | 0 | 1 | -30 | 30
4001 | 4094 | 0.00078 | 0.01502 | 1.1381 | 2101 | 2101 | 2101 | 0 | 0 | 1 | -30 | 30
4001 | 4097 | 0.00074 | 0.01413 | 1.0663 | 2233 | 2233 | 2233 | 0 | 0 | 1 | -30 | 30
4001 | 8001 | 0.00106 | 0.01293 | 0 | 2435 | 2435 | 2435 | 0 | 0 | 1 | -30 | 30
4002 | 4003 | 0.00122 | 0.02373 | 2.2071 | 1330 | 1330 | 1330 | 0 | 0 | 1 | -30 | 30
4002 | 4090 | 0.00012 | 0.00238 | 0.21926 | 13256 | 13256 | 2000 | 0 | 0 | 1 | -30 | 30
4002 | 4091 | 0.0006 | 0.01036 | 1.0146 | 3044 | 3044 | 2000 | 0 | 0 | 1 | -30 | 30
4003 | 6101 | 0.00264 | 0.02689 | 5.2907 | 1170 | 1170 | 1170 | 0 | 0 | 1 | -30 | 30
4004 | 4005 | 0.00063 | 0.01412 | 1.0976 | 2235 | 2235 | 2235 | 0 | 0 | 1 | -30 | 30
4004 | 4005 | 0.00109 | 0.02408 | 1.5554 | 1311 | 1311 | 1311 | 0 | 0 | 1 | -30 | 30
4004 | 4005 | 0.00108 | 0.02409 | 1.5535 | 1310 | 1310 | 1310 | 0 | 0 | 1 | -30 | 30
4004 | 4091 | 0.00041 | 0.00737 | 0.72694 | 4280 | 4280 | 3450 | 0 | 0 | 1 | -30 | 30
4004 | 4092 | 0.00066 | 0.01266 | 0.95976 | 2492 | 2492 | 2492 | 0 | 0 | 1 | -30 | 30
4004 | 4095 | 0.00066 | 0.01266 | 0.95976 | 2492 | 2492 | 2492 | 0 | 0 | 1 | -30 | 30
4005 | 4006 | 0.00023 | 0.00451 | 0.3332 | 6995 | 6995 | 2175 | 0 | 0 | 1 | -30 | 30
4005 | 4006 | 0.0002 | 0.00446 | 0.305 | 7076 | 7076 | 2175 | 0 | 0 | 1 | -30 | 30
4005 | 4102 | 0.0012 | 0.02316 | 1.7152 | 1363 | 1363 | 1363 | 0 | 0 | 1 | -30 | 30
4005 | 4102 | 0.0003 | 0.02 | 3.6 | 1580 | 1580 | 1580 | 0 | 0 | 1 | -30 | 30
4005 | 4202 | 0.0002 | 0.0082 | 1.3 | 3851 | 3851 | 3851 | 0 | 0 | 1 | -30 | 30
4005 | 6202 | 0.00196 | 0.03304 | 1.88 | 955 | 955 | 955 | 0 | 0 | 1 | -30 | 30
4006 | 4007 | 1e-05 | 0.0003 | 0.01434 | 105233 | 105233 | 3450 | 0 | 0 | 1 | -30 | 30
4006 | 4007 | 1e-05 | 0.0003 | 0.01844 | 105233 | 105233 | 3450 | 0 | 0 | 1 | -30 | 30
4006 | 4202 | 0.0002 | 0.0082 | 1.3 | 3851 | 3851 | 3851 | 0 | 0 | 1 | -30 | 30
4008 | 6401 | 0.0062 | 0.0673 | 1.1156 | 468 | 468 | 468 | 0 | 0 | 1 | -30 | 30
4009 | 4010 | 6e-05 | 0.00131 | 0.00378 | 24088 | 24088 | 3020 | 0 | 0 | 1 | -30 | 30
4009 | 4010 | 6e-05 | 0.00116 | 0.00332 | 27195 | 27195 | 3020 | 0 | 0 | 1 | -30 | 30
4009 | 4104 | 0.002 | 0.02 | 0.8 | 1572 | 1572 | 1572 | 0 | 0 | 1 | -30 | 30
4092 | 4093 | 0 | 0.00165 | 0 | 19144 | 19144 | 2400 | 0 | 0 | 1 | -30 | 30
4093 | 4094 | 0 | -0.01263 | 0 | 2501 | 2501 | 2400 | 0 | 0 | 1 | -30 | 30
4095 | 4096 | 0 | 0.00165 | 0 | 19144 | 19144 | 2000 | 0 | 0 | 1 | -30 | 30
4096 | 4097 | 0 | -0.01263 | 0 | 2501 | 2501 | 2000 | 0 | 0 | 1 | -30 | 30
4101 | 4102 | 0.00113 | 0.02069 | 1.8553 | 1525 | 1525 | 1525 | 0 | 0 | 1 | -30 | 30
4101 | 4102 | 0.00113 | 0.02069 | 1.8553 | 1525 | 1525 | 1525 | 0 | 0 | 1 | -30 | 30
4101 | 4103 | 0.0007 | 0.074 | 4.87 | 427 | 427 | 427 | 0 | 0 | 1 | -30 | 30
4101 | 4103 | 0.002 | 0.02 | 0.8 | 1572 | 1572 | 1572 | 0 | 0 | 1 | -30 | 30
4101 | 4201 | 0.0002 | 0.0082 | 1.3 | 3851 | 3851 | 3851 | 0 | 0 | 1 | -30 | 30
4101 | 4201 | 0.0002 | 0.0082 | 1.3 | 3851 | 3851 | 3851 | 0 | 0 | 1 | -30 | 30
4102 | 4201 | 0.0002 | 0.0082 | 1.3 | 3851 | 3851 | 3851 | 0 | 0 | 1 | -30 | 30
4102 | 4201 | 0.0002 | 0.0082 | 1.3 | 3851 | 3851 | 3851 | 0 | 0 | 1 | -30 | 30
4102 | 4202 | 0.0002 | 0.0082 | 1.3 | 3851 | 3851 | 3851 | 0 | 0 | 1 | -30 | 30
4102 | 4202 | 0.0002 | 0.0082 | 1.3 | 3851 | 3851 | 3851 | 0 | 0 | 1 | -30 | 30
4102 | 6202 | 0.00142 | 0.02258 | 1.88 | 1397 | 1397 | 1397 | 0 | 0 | 1 | -30 | 30
4103 | 6202 | 0.0007 | 0.074 | 4.87 | 427 | 427 | 427 | 0 | 0 | 1 | -30 | 30
4104 | 5004 | 0.002 | 0.02 | 0.8 | 1572 | 1572 | 1572 | 0 | 0 | 1 | -30 | 30
4201 | 4202 | 0.00109 | 0.02408 | 1.5554 | 1311 | 1311 | 1311 | 0 | 0 | 1 | -30 | 30
4201 | 5001 | 0.00083 | 0.0239 | 3.3 | 1321 | 1321 | 1321 | 0 | 0 | 1 | -30 | 30
4202 | 4203 | 0.00066 | 0.00165 | 0.95976 | 17775 | 17775 | 3020 | 0 | 0 | 1 | -30 | 30
4203 | 4204 | 0.00074 | 0.01266 | 1.0822 | 2491 | 2491 | 2400 | 0 | 0 | 1 | -30 | 30
5001 | 5002 | 0.0035 | 0.07 | 4.606 | 451 | 451 | 451 | 0 | 0 | 1 | -30 | 30
5003 | 5004 | 0.002 | 0.02 | 0.8 | 1572 | 1572 | 1572 | 0 | 0 | 1 | -30 | 30
6102 | 6103 | 0.0012 | 0.02316 | 1.7152 | 1363 | 1363 | 1363 | 0 | 0 | 1 | -30 | 30
6102 | 6301 | 0 | 0.0046 | 0 | 6867 | 6867 | 2000 | 0 | 0 | 1 | -30 | 30
6102 | 6403 | 0.0062 | 0.0673 | 1.1156 | 468 | 468 | 468 | 0 | 0 | 1 | -30 | 30
6103 | 6301 | 0 | 0.0046 | 0 | 6867 | 6867 | 2000 | 0 | 0 | 1 | -30 | 30
6103 | 6301 | 0 | 0.0046 | 0 | 6867 | 6867 | 2000 | 0 | 0 | 1 | -30 | 30
6103 | 6501 | 0.0062 | 0.0673 | 1.1156 | 468 | 468 | 468 | 0 | 0 | 1 | -30 | 30
6103 | 6501 | 0.0062 | 0.0673 | 1.1156 | 468 | 468 | 468 | 0 | 0 | 1 | -30 | 30
6104 | 6204 | 0.0108 | 0.0965 | 0.3296 | 326 | 326 | 326 | 0 | 0 | 1 | -30 | 30
6104 | 6305 | 0.0108 | 0.0965 | 0.3296 | 326 | 326 | 326 | 0 | 0 | 1 | -30 | 30
6201 | 6202 | 0.00179 | 0.01405 | 3.68 | 2231 | 2231 | 2231 | 0 | 0 | 1 | -30 | 30
6203 | 6205 | 0.0007 | 0.074 | 4.87 | 427 | 427 | 427 | 0 | 0 | 1 | -30 | 30
6204 | 6205 | 0.0007 | 0.025 | 4.87 | 1263 | 1263 | 1263 | 0 | 0 | 1 | -30 | 30
6203 | 6303 | 0.0108 | 0.0965 | 0.3296 | 326 | 326 | 326 | 0 | 0 | 1 | -30 | 30
6203 | 6303 | 0.0108 | 0.0965 | 0.3296 | 326 | 326 | 326 | 0 | 0 | 1 | -30 | 30
6203 | 6304 | 0.0108 | 0.0965 | 0.3296 | 326 | 326 | 326 | 0 | 0 | 1 | -30 | 30
6302 | 7001 | 0 | 0.0046 | 0 | 6867 | 6867 | 2000 | 0 | 0 | 1 | -30 | 30
6303 | 6304 | 0.0108 | 0.0965 | 0.3296 | 326 | 326 | 326 | 0 | 0 | 1 | -30 | 30
6303 | 6305 | 0.0108 | 0.0965 | 0.3296 | 326 | 326 | 326 | 0 | 0 | 1 | -30 | 30
6303 | 6305 | 0.0108 | 0.0965 | 0.3296 | 326 | 326 | 326 | 0 | 0 | 1 | -30 | 30
6305 | 6510 | 0.0108 | 0.0965 | 0.3296 | 326 | 326 | 326 | 0 | 0 | 1 | -30 | 30
6305 | 6510 | 0.0108 | 0.0965 | 0.3296 | 326 | 326 | 326 | 0 | 0 | 1 | -30 | 30
6401 | 6403 | 0.0062 | 0.0673 | 1.1156 | 468 | 468 | 468 | 0 | 0 | 1 | -30 | 30
6401 | 6403 | 0.0062 | 0.0673 | 1.1156 | 468 | 468 | 468 | 0 | 0 | 1 | -30 | 30
6401 | 6404 | 0.0108 | 0.0965 | 0.3296 | 326 | 326 | 326 | 0 | 0 | 1 | -30 | 30
6403 | 6404 | 0.0062 | 0.0673 | 1.1156 | 468 | 468 | 468 | 0 | 0 | 1 | -30 | 30
6404 | 6507 | 0.0108 | 0.0965 | 0.3296 | 326 | 326 | 326 | 0 | 0 | 1 | -30 | 30
6501 | 6502 | 0.0024 | 0.00332 | 0.5849 | 7711 | 7711 | 7711 | 0 | 0 | 1 | -30 | 30
6501 | 6504 | 0.0021 | 0.00238 | 0.3845 | 9952 | 9952 | 9952 | 0 | 0 | 1 | -30 | 30
6501 | 6509 | 0.0016 | 0.00226 | 0.381 | 11408 | 11408 | 11408 | 0 | 0 | 1 | -30 | 30
6501 | 6509 | 0.0016 | 0.00226 | 0.381 | 11408 | 11408 | 11408 | 0 | 0 | 1 | -30 | 30
6502 | 6503 | 0.0052 | 0.0602 | 1.01 | 523 | 523 | 523 | 0 | 0 | 1 | -30 | 30
6502 | 6503 | 0.0049 | 0.0537 | 0.8843 | 586 | 586 | 586 | 0 | 0 | 1 | -30 | 30
6502 | 6504 | 0.0017 | 0.00225 | 0.3992 | 11202 | 11202 | 11202 | 0 | 0 | 1 | -30 | 30
6502 | 6504 | 0.0021 | 0.00238 | 0.3845 | 9952 | 9952 | 9952 | 0 | 0 | 1 | -30 | 30
6502 | 6504 | 0.0017 | 0.00225 | 0.3992 | 11202 | 11202 | 11202 | 0 | 0 | 1 | -30 | 30
6502 | 6504 | 0.0021 | 0.00238 | 0.3845 | 9952 | 9952 | 9952 | 0 | 0 | 1 | -30 | 30
6502 | 6508 | 0.0012 | 0.0172 | 0.2987 | 1833 | 1833 | 1833 | 0 | 0 | 1 | -30 | 30
6502 | 6509 | 0.0008 | 0.00106 | 0.2039 | 23786 | 23786 | 23786 | 0 | 0 | 1 | -30 | 30
6502 | 6509 | 0.0008 | 0.00106 | 0.2039 | 23786 | 23786 | 23786 | 0 | 0 | 1 | -30 | 30
6503 | 6504 | 0.0032 | 0.0349 | 0.5722 | 902 | 902 | 902 | 0 | 0 | 1 | -30 | 30
6503 | 6505 | 0.0096 | 0.0878 | 1.4265 | 358 | 358 | 358 | 0 | 0 | 1 | -30 | 30
6503 | 6507 | 0.0034 | 0.0374 | 0.6208 | 842 | 842 | 842 | 0 | 0 | 1 | -30 | 30
6503 | 6507 | 0.0034 | 0.0372 | 0.6182 | 846 | 846 | 846 | 0 | 0 | 1 | -30 | 30
6503 | 6508 | 0.0034 | 0.0392 | 0.6524 | 803 | 803 | 803 | 0 | 0 | 1 | -30 | 30
6504 | 6507 | 0.0038 | 0.034 | 0.5824 | 924 | 924 | 924 | 0 | 0 | 1 | -30 | 30
6504 | 6507 | 0.0032 | 0.0349 | 0.5722 | 902 | 902 | 902 | 0 | 0 | 1 | -30 | 30
6504 | 7002 | 0.00811 | 0.1369 | 2.4348 | 231 | 231 | 231 | 0 | 0 | 1 | -30 | 30
7001 | 7002 | 0 | 0.0046 | 0 | 6867 | 6867 | 2000 | 0 | 0 | 1 | -30 | 30
8001 | 8002 | 0.00159 | 0.0111 | 0 | 2817 | 2817 | 2817 | 0 | 0 | 1 | -30 | 30
8003 | 8004 | 0.01952 | 0.13702 | 0.15536 | 229 | 229 | 229 | 0 | 0 | 1 | -30 | 30
8003 | 8005 | 0.03903 | 0.27403 | 0.31072 | 115 | 115 | 115 | 0 | 0 | 1 | -30 | 30
8003 | 8005 | 0.03903 | 0.27403 | 0.31072 | 115 | 115 | 115 | 0 | 0 | 1 | -30 | 30
8004 | 8005 | 0.01952 | 0.13702 | 0.15536 | 229 | 229 | 229 | 0 | 0 | 1 | -30 | 30
1001 | 1002 | 0 | 0.011 | 0 | 2872 | 2872 | 747 | 1 | 0 | 1 | -30 | 30
1001 | 1002 | 0 | 0.011 | 0 | 2872 | 2872 | 747 | 1 | 0 | 1 | -30 | 30
1002 | 1003 | 0.00028 | 0.0138 | 0 | 2289 | 2289 | 747 | 1 | 0 | 1 | -30 | 30
1002 | 1003 | 0.00029 | 0.0139 | 0 | 2272 | 2272 | 747 | 1 | 0 | 1 | -30 | 30
1101 | 1102 | 0 | 0.0146 | 0 | 2164 | 2164 | 747 | 1 | 0 | 1 | -30 | 30
1101 | 1102 | 0 | 0.0146 | 0 | 2164 | 2164 | 747 | 1 | 0 | 1 | -30 | 30
1302 | 1303 | 0 | 0.0072 | 0 | 4388 | 4388 | 747 | 1 | 0 | 1 | -30 | 30
1401 | 1403 | 0.00028 | 0.0138 | 0 | 2289 | 2289 | 747 | 1 | 0 | 1 | -30 | 30
2100 | 2400 | 0.00028 | 0.0138 | 0 | 2289 | 2289 | 747 | 1 | 0 | 1 | -30 | 30
2201 | 2202 | 0 | 0.005 | 0 | 6318 | 6318 | 747 | 1 | 0 | 1 | -30 | 30
2201 | 2202 | 0 | 0.005 | 0 | 6318 | 6318 | 747 | 1 | 0 | 1 | -30 | 30
2301 | 2302 | 0 | 0.005 | 0 | 6318 | 6318 | 747 | 1 | 0 | 1 | -30 | 30
2301 | 2302 | 0 | 0.005 | 0 | 6318 | 6318 | 747 | 1 | 0 | 1 | -30 | 30
2402 | 2409 | 0 | 0.005 | 0 | 6318 | 6318 | 747 | 1 | 0 | 1 | -30 | 30
2404 | 2411 | 0 | 0.01149 | 0 | 2750 | 2750 | 747 | 1 | 0 | 1 | -30 | 30
2404 | 2411 | 0 | 0.01149 | 0 | 2750 | 2750 | 747 | 1 | 0 | 1 | -30 | 30
2404 | 2411 | 0 | 0.01149 | 0 | 2750 | 2750 | 747 | 1 | 0 | 1 | -30 | 30
2405 | 2619 | 0 | 0.00115 | 0 | 27468 | 27468 | 747 | 1 | 0 | 1 | -30 | 30
2501 | 2502 | 0 | 0.005 | 0 | 6318 | 6318 | 747 | 1 | 0 | 1 | -30 | 30
2501 | 2502 | 0 | 0.005 | 0 | 6318 | 6318 | 747 | 1 | 0 | 1 | -30 | 30
2501 | 2502 | 0 | 0.005 | 0 | 6318 | 6318 | 747 | 1 | 0 | 1 | -30 | 30
2601 | 2612 | 0.00026 | 0.01386 | 0 | 2279 | 2279 | 747 | 1 | 0 | 1 | -30 | 30
2602 | 2615 | 0.00013 | 0.01386 | 0 | 2279 | 2279 | 747 | 1 | 0 | 1 | -30 | 30
2602 | 2615 | 0.00013 | 0.01386 | 0 | 2279 | 2279 | 747 | 1 | 0 | 1 | -30 | 30
2603 | 2607 | 0.0002 | 0.02338 | 0 | 1351 | 1351 | 747 | 1 | 0 | 1 | -30 | 30
2605 | 2621 | 0.00059 | 0.01491 | 0 | 2117 | 2117 | 747 | 1 | 0 | 1 | -30 | 30
2606 | 2621 | 0.00059 | 0.01491 | 0 | 2117 | 2117 | 747 | 1 | 0 | 1 | -30 | 30
2614 | 2621 | 0.0003 | 0.0133 | 0 | 2375 | 2375 | 747 | 1 | 0 | 1 | -30 | 30
2614 | 2621 | 0.0003 | 0.0134 | 0 | 2357 | 2357 | 747 | 1 | 0 | 1 | -30 | 30
3102 | 3104 | 0.00089 | 0.0299 | 0 | 1056 | 1056 | 747 | 1 | 0 | 1 | -30 | 30
3301 | 3303 | 0.0003 | 0.0174 | 0 | 1816 | 1816 | 747 | 1 | 0 | 1 | -30 | 30
3301 | 3303 | 0.0003 | 0.0174 | 0 | 1816 | 1816 | 747 | 1 | 0 | 1 | -30 | 30
3301 | 3303 | 0.0003 | 0.0174 | 0 | 1816 | 1816 | 747 | 1 | 0 | 1 | -30 | 30
3701 | 6402 | 0.00089 | 0.0299 | 0 | 1056 | 1056 | 747 | 1 | 0 | 1 | -30 | 30
3701 | 6402 | 0.00089 | 0.0299 | 0 | 1056 | 1056 | 747 | 1 | 0 | 1 | -30 | 30
3802 | 3804 | 0.0003 | 0.0174 | 0 | 1816 | 1816 | 747 | 1 | 0 | 1 | -30 | 30
3803 | 3805 | 0.0003 | 0.0174 | 0 | 1816 | 1816 | 747 | 1 | 0 | 1 | -30 | 30
3803 | 3805 | 0.0002 | 0.0119 | 0 | 2655 | 2655 | 747 | 1 | 0 | 1 | -30 | 30
3901 | 3917 | 0.0003 | 0.0174 | 0 | 1816 | 1816 | 747 | 1 | 0 | 1 | -30 | 30
3902 | 3918 | 0.0003 | 0.0174 | 0 | 1816 | 1816 | 747 | 1 | 0 | 1 | -30 | 30
3903 | 3923 | 0.0003 | 0.0174 | 0 | 1816 | 1816 | 747 | 1 | 0 | 1 | -30 | 30
3904 | 3924 | 0.0002 | 0.0125 | 0 | 2527 | 2527 | 747 | 1 | 0 | 1 | -30 | 30
3905 | 3922 | 0.0003 | 0.0174 | 0 | 1816 | 1816 | 747 | 1 | 0 | 1 | -30 | 30
3906 | 3921 | 0.0001 | 0.0174 | 0 | 1816 | 1816 | 747 | 1 | 0 | 1 | -30 | 30
3911 | 3925 | 0.00089 | 0.0299 | 0 | 1056 | 1056 | 747 | 1 | 0 | 1 | -30 | 30
3920 | 3926 | 0.00089 | 0.0299 | 0 | 1056 | 1056 | 747 | 1 | 0 | 1 | -30 | 30
3920 | 3926 | 0.00089 | 0.0299 | 0 | 1056 | 1056 | 747 | 1 | 0 | 1 | -30 | 30
4001 | 4008 | 0 | 0.0072 | 0 | 4388 | 4388 | 747 | 1 | 0 | 1 | -30 | 30
4006 | 4009 | 0.0002 | 0.01181 | 0 | 2675 | 2675 | 747 | 1 | 0 | 1 | -30 | 30
4006 | 4009 | 9e-05 | 0.00735 | 0 | 4298 | 4298 | 747 | 1 | 0 | 1 | -30 | 30
4007 | 4010 | 0 | 0.00221 | 0 | 14293 | 14293 | 747 | 1 | 0 | 1 | -30 | 30
4103 | 4104 | 0 | 0.01 | 0 | 3159 | 3159 | 747 | 1 | 0 | 1 | -30 | 30
5002 | 5003 | 0 | 0.01 | 0 | 3159 | 3159 | 747 | 1 | 0 | 1 | -30 | 30
6101 | 6102 | 0 | 0.0072 | 0 | 4388 | 4388 | 747 | 1 | 0 | 1 | -30 | 30
6103 | 6104 | 0.0003 | 0.0181 | 0 | 1745 | 1745 | 747 | 1 | 0 | 1 | -30 | 30
6201 | 6203 | 0.0003 | 0.0181 | 0 | 1745 | 1745 | 747 | 1 | 0 | 1 | -30 | 30
6202 | 6204 | 0.0003 | 0.0181 | 0 | 1745 | 1745 | 747 | 1 | 0 | 1 | -30 | 30
6301 | 6303 | 0.0003 | 0.0181 | 0 | 1745 | 1745 | 747 | 1 | 0 | 1 | -30 | 30
6302 | 6304 | 0.0003 | 0.0181 | 0 | 1745 | 1745 | 747 | 1 | 0 | 1 | -30 | 30
6401 | 6402 | 0.00089 | 0.0299 | 0 | 1056 | 1056 | 747 | 1 | 0 | 1 | -30 | 30
6401 | 6402 | 0.00089 | 0.0299 | 0 | 1056 | 1056 | 747 | 1 | 0 | 1 | -30 | 30
6501 | 6510 | 0.0003 | 0.0181 | 0 | 1745 | 1745 | 747 | 1 | 0 | 1 | -30 | 30
6501 | 6510 | 0.0003 | 0.0181 | 0 | 1745 | 1745 | 747 | 1 | 0 | 1 | -30 | 30
6505 | 6506 | 0 | 0.0195 | 0 | 1620 | 1620 | 747 | 1 | 0 | 1 | -30 | 30
8001 | 8003 | 0.0001 | 0.0174 | 0 | 1816 | 1816 | 747 | 1 | 0 | 1 | -30 | 30
8002 | 8005 | 0.0003 | 0.0174 | 0 | 1816 | 1816 | 747 | 1 | 0 | 1 | -30 | 30
1002 | 1032 | 0 | 0.0005 | 0 | 63175 | 63175 | 747 | 1 | 0 | 1 | -30 | 30
1004 | 1034 | 0 | 0.0005 | 0 | 63175 | 63175 | 747 | 1 | 0 | 1 | -30 | 30
1101 | 1131 | 0 | 0.0005 | 0 | 63175 | 63175 | 747 | 1 | 0 | 1 | -30 | 30
1202 | 1232 | 0 | 0.0005 | 0 | 63175 | 63175 | 747 | 1 | 0 | 1 | -30 | 30
1301 | 1331 | 0 | 0.0005 | 0 | 63175 | 63175 | 747 | 1 | 0 | 1 | -30 | 30
1303 | 1333 | 0 | 0.0005 | 0 | 63175 | 63175 | 747 | 1 | 0 | 1 | -30 | 30
1401 | 1431 | 0 | 0.0005 | 0 | 63175 | 63175 | 747 | 1 | 0 | 1 | -30 | 30
2000 | 2030 | 0 | 0.0005 | 0 | 63175 | 63175 | 747 | 1 | 0 | 1 | -30 | 30
2100 | 2130 | 0 | 0.0005 | 0 | 63175 | 63175 | 747 | 1 | 0 | 1 | -30 | 30
2203 | 2233 | 0 | 0.0005 | 0 | 63175 | 63175 | 747 | 1 | 0 | 1 | -30 | 30
2302 | 2332 | 0 | 0.0005 | 0 | 63175 | 63175 | 747 | 1 | 0 | 1 | -30 | 30
2408 | 2438 | 0 | 0.0005 | 0 | 63175 | 63175 | 747 | 1 | 0 | 1 | -30 | 30
2503 | 2533 | 0 | 0.0005 | 0 | 63175 | 63175 | 747 | 1 | 0 | 1 | -30 | 30
2604 | 2634 | 0 | 0.0005 | 0 | 63175 | 63175 | 747 | 1 | 0 | 1 | -30 | 30
2608 | 2638 | 0 | 0.0005 | 0 | 63175 | 63175 | 747 | 1 | 0 | 1 | -30 | 30
2610 | 2630 | 0 | 0.0005 | 0 | 63175 | 63175 | 747 | 1 | 0 | 1 | -30 | 30
2611 | 2631 | 0 | 0.0005 | 0 | 63175 | 63175 | 747 | 1 | 0 | 1 | -30 | 30
2612 | 2637 | 0 | 0.0005 | 0 | 63175 | 63175 | 747 | 1 | 0 | 1 | -30 | 30
3103 | 3133 | 0 | 0.0005 | 0 | 63175 | 63175 | 747 | 1 | 0 | 1 | -30 | 30
3105 | 3135 | 0 | 0.0005 | 0 | 63175 | 63175 | 747 | 1 | 0 | 1 | -30 | 30
3204 | 3234 | 0 | 0.0005 | 0 | 63175 | 63175 | 747 | 1 | 0 | 1 | -30 | 30
3303 | 3333 | 0 | 0.0005 | 0 | 63175 | 63175 | 747 | 1 | 0 | 1 | -30 | 30
3402 | 3432 | 0 | 0.0005 | 0 | 63175 | 63175 | 747 | 1 | 0 | 1 | -30 | 30
3403 | 3433 | 0 | 0.0005 | 0 | 63175 | 63175 | 747 | 1 | 0 | 1 | -30 | 30
3501 | 3531 | 0 | 0.0005 | 0 | 63175 | 63175 | 747 | 1 | 0 | 1 | -30 | 30
3601 | 3631 | 0 | 0.0005 | 0 | 63175 | 63175 | 747 | 1 | 0 | 1 | -30 | 30
3701 | 3731 | 0 | 0.0005 | 0 | 63175 | 63175 | 747 | 1 | 0 | 1 | -30 | 30
3801 | 3831 | 0 | 0.0005 | 0 | 63175 | 63175 | 747 | 1 | 0 | 1 | -30 | 30
3805 | 3835 | 0 | 0.0005 | 0 | 63175 | 63175 | 747 | 1 | 0 | 1 | -30 | 30
3806 | 3836 | 0 | 0.0005 | 0 | 63175 | 63175 | 747 | 1 | 0 | 1 | -30 | 30
3902 | 3932 | 0 | 0.0005 | 0 | 63175 | 63175 | 747 | 1 | 0 | 1 | -30 | 30
3921 | 3931 | 0 | 0.0005 | 0 | 63175 | 63175 | 747 | 1 | 0 | 1 | -30 | 30
3923 | 3933 | 0 | 0.0005 | 0 | 63175 | 63175 | 747 | 1 | 0 | 1 | -30 | 30
4001 | 4031 | 0 | 0.0005 | 0 | 63175 | 63175 | 747 | 1 | 0 | 1 | -30 | 30
4005 | 4035 | 0 | 0.0005 | 0 | 63175 | 63175 | 747 | 1 | 0 | 1 | -30 | 30
4009 | 4039 | 0 | 0.0005 | 0 | 63175 | 63175 | 747 | 1 | 0 | 1 | -30 | 30
4101 | 4131 | 0 | 0.0005 | 0 | 63175 | 63175 | 747 | 1 | 0 | 1 | -30 | 30
4102 | 4132 | 0 | 0.0005 | 0 | 63175 | 63175 | 747 | 1 | 0 | 1 | -30 | 30
4201 | 4231 | 0 | 0.0005 | 0 | 63175 | 63175 | 747 | 1 | 0 | 1 | -30 | 30
4202 | 4232 | 0 | 0.0005 | 0 | 63175 | 63175 | 747 | 1 | 0 | 1 | -30 | 30
5001 | 5031 | 0 | 0.0005 | 0 | 63175 | 63175 | 747 | 1 | 0 | 1 | -30 | 30
5002 | 5032 | 0 | 0.0005 | 0 | 63175 | 63175 | 747 | 1 | 0 | 1 | -30 | 30
6102 | 6132 | 0 | 0.0005 | 0 | 63175 | 63175 | 747 | 1 | 0 | 1 | -30 | 30
6201 | 6231 | 0 | 0.0005 | 0 | 63175 | 63175 | 747 | 1 | 0 | 1 | -30 | 30
6205 | 6235 | 0 | 0.0005 | 0 | 63175 | 63175 | 747 | 1 | 0 | 1 | -30 | 30
6303 | 6333 | 0 | 0.0005 | 0 | 63175 | 63175 | 747 | 1 | 0 | 1 | -30 | 30
6305 | 6335 | 0 | 0.0005 | 0 | 63175 | 63175 | 747 | 1 | 0 | 1 | -30 | 30
6403 | 6433 | 0 | 0.0005 | 0 | 63175 | 63175 | 747 | 1 | 0 | 1 | -30 | 30
6503 | 6533 | 0 | 0.0005 | 0 | 63175 | 63175 | 747 | 1 | 0 | 1 | -30 | 30
7001 | 7031 | 0 | 0.0005 | 0 | 63175 | 63175 | 747 | 1 | 0 | 1 | -30 | 30
7002 | 7032 | 0 | 0.0005 | 0 | 63175 | 63175 | 747 | 1 | 0 | 1 | -30 | 30
8003 | 8033 | 0 | 0.0005 | 0 | 63175 | 63175 | 747 | 1 | 0 | 1 | -30 | 30
8004 | 8034 | 0 | 0.0005 | 0 | 63175 | 63175 | 747 | 1 | 0 | 1 | -30 | 30