## baseMVA
baseMVA
0 | 100

## bus
BUS_I | BUS_TYPE | PD | QD | GS | BS | BUS_AREA | VM | VA | BASE_KV | ZONE | VMAX | VMIN
1 | 2 | 108 | 22 | 0 | 0 | 1 | 1 | 0 | 138 | 1 | 1.05 | 0.95
2 | 2 | 97 | 20 | 0 | 0 | 1 | 1 | 0 | 138 | 1 | 1.05 | 0.95
3 | 1 | 180 | 37 | 0 | 0 | 1 | 1 | 0 | 138 | 1 | 1.05 | 0.95
4 | 1 | 74 | 15 | 0 | 0 | 1 | 1 | 0 | 138 | 1 | 1.05 | 0.95
5 | 1 | 71 | 14 | 0 | 0 | 1 | 1 | 0 | 138 | 1 | 1.05 | 0.95
6 | 1 | 136 | 28 | 0 | -100 | 2 | 1 | 0 | 138 | 1 | 1.05 | 0.95
7 | 2 | 125 | 25 | 0 | 0 | 2 | 1 | 0 | 138 | 1 | 1.05 | 0.95
8 | 1 | 171 | 35 | 0 | 0 | 2 | 1 | 0 | 138 | 1 | 1.05 | 0.95
9 | 1 | 175 | 36 | 0 | 0 | 1 | 1 | 0 | 138 | 1 | 1.05 | 0.95
10 | 1 | 195 | 40 | 0 | 0 | 2 | 1 | 0 | 138 | 1 | 1.05 | 0.95
11 | 1 | 0 | 0 | 0 | 0 | 3 | 1 | 0 | 230 | 1 | 1.05 | 0.95
12 | 1 | 0 | 0 | 0 | 0 | 3 | 1 | 0 | 230 | 1 | 1.05 | 0.95
13 | 3 | 265 | 54 | 0 | 0 | 3 | 1 | 0 | 230 | 1 | 1.05 | 0.95
14 | 2 | 194 | 39 | 0 | 0 | 3 | 1 | 0 | 230 | 1 | 1.05 | 0.95
15 | 2 | 317 | 64 | 0 | 0 | 4 | 1 | 0 | 230 | 1 | 1.05 | 0.95
16 | 2 | 100 | 20 | 0 | 0 | 4 | 1 | 0 | 230 | 1 | 1.05 | 0.95
17 | 1 | 0 | 0 | 0 | 0 | 4 | 1 | 0 | 230 | 1 | 1.05 | 0.95
18 | 2 | 333 | 68 | 0 | 0 | 4 | 1 | 0 | 230 | 1 | 1.05 | 0.95
19 | 1 | 181 | 37 | 0 | 0 | 3 | 1 | 0 | 230 | 1 | 1.05 | 0.95
20 | 1 | 128 | 26 | 0 | 0 | 3 | 1 | 0 | 230 | 1 | 1.05 | 0.95
21 | 2 | 0 | 0 | 0 | 0 | 4 | 1 | 0 | 230 | 1 | 1.05 | 0.95
22 | 2 | 0 | 0 | 0 | 0 | 4 | 1 | 0 | 230 | 1 | 1.05 | 0.95
23 | 2 | 0 | 0 | 0 | 0 | 3 | 1 | 0 | 230 | 1 | 1.05 | 0.95
24 | 1 | 0 | 0 | 0 | 0 | 4 | 1 | 0 | 230 | 1 | 1.05 | 0.95

## gen
bus_i | gen_ID | PG | QG | QMAX | QMIN | VG | MBASE | GEN_STATUS | PMAX | PMIN | PC1 | PC2 | QC1MIN | QC1MAX | QC2MIN | QC2MAX | RAMP_AGC | RAMP_10 | RAMP_30 | RAMP_Q | APF
1 | 1 | 18 | 5 | 10 | 0 | 1.035 | 100 | 1 | 20 | 16 | 0 | 0 | 0 | 0 | 0 | 0 | 0 | 0 | 0 | 0 | 0
1 | 2 | 18 | 5 | 10 | 0 | 1.035 | 100 | 1 | 20 | 16 | 0 | 0 | 0 | 0 | 0 | 0 | 0 | 0 | 0 | 0 | 0
1 | 3 | 45.6 | 2.5 | 30 | -25 | 1.035 | 100 | 1 | 76 | 15.2 | 0 | 0 | 0 | 0 | 0 | 0 | 0 | 0 | 0 | 0 | 0
1 | 4 | 45.6 | 2.5 | 30 | -25 | 1.035 | 100 | 1 | 76 | 15.2 | 0 | 0 | 0 | 0 | 0 | 0 | 0 | 0 | 0 | 0 | 0
2 | 5 | 18 | 5 | 10 | 0 | 1.035 | 100 | 1 | 20 | 16 | 0 | 0 | 0 | 0 | 0 | 0 | 0 | 0 | 0 | 0 | 0
2 | 6 | 18 | 5 | 10 | 0 | 1.035 | 100 | 1 | 20 | 16 | 0 | 0 | 0 | 0 | 0 | 0 | 0 | 0 | 0 | 0 | 0
2 | 7 | 45.6 | 2.5 | 30 | -25 | 1.035 | 100 | 1 | 76 | 15.2 | 0 | 0 | 0 | 0 | 0 | 0 | 0 | 0 | 0 | 0 | 0
2 | 8 | 45.6 | 2.5 | 30 | -25 | 1.035 | 100 | 1 | 76 | 15.2 | 0 | 0 | 0 | 0 | 0 | 0 | 0 | 0 | 0 | 0 | 0
7 | 9 | 62.5 | 30 | 60 | 0 | 1.025 | 100 | 1 | 100 | 25 | 0 | 0 | 0 | 0 | 0 | 0 | 0 | 0 | 0 | 0 | 0
7 | 10 | 62.5 | 30 | 60 | 0 | 1.025 | 100 | 1 | 100 | 25 | 0 | 0 | 0 | 0 | 0 | 0 | 0 | 0 | 0 | 0 | 0
7 | 11 | 62.5 | 30 | 60 | 0 | 1.025 | 100 | 1 | 100 | 25 | 0 | 0 | 0 | 0 | 0 | 0 | 0 | 0 | 0 | 0 | 0
13 | 12 | 133 | 40 | 80 | 0 | 1.02 | 100 | 1 | 197 | 69 | 0 | 0 | 0 | 0 | 0 | 0 | 0 | 0 | 0 | 0 | 0
13 | 13 | 133 | 40 | 80 | 0 | 1.02 | 100 | 1 | 197 | 69 | 0 | 0 | 0 | 0 | 0 | 0 | 0 | 0 | 0 | 0 | 0
13 | 14 | 133 | 40 | 80 | 0 | 1.02 | 100 | 1 | 197 | 69 | 0 | 0 | 0 | 0 | 0 | 0 | 0 | 0 | 0 | 0 | 0
14 | 15 | 0 | 75 | 200 | -50 | 0.98 | 100 | 1 | 0 | 0 | 0 | 0 | 0 | 0 | 0 | 0 | 0 | 0 | 0 | 0 | 0
15 | 16 | 7.2 | 3 | 6 | 0 | 1.014 | 100 | 1 | 12 | 2.4 | 0 | 0 | 0 | 0 | 0 | 0 | 0 | 0 | 0 | 0 | 0
15 | 17 | 7.2 | 3 | 6 | 0 | 1.014 | 100 | 1 | 12 | 2.4 | 0 | 0 | 0 | 0 | 0 | 0 | 0 | 0 | 0 | 0 | 0
15 | 18 | 7.2 | 3 | 6 | 0 | 1.014 | 100 | 1 | 12 | 2.4 | 0 | 0 | 0 | 0 | 0 | 0 | 0 | 0 | 0 | 0 | 0
15 | 19 | 7.2 | 3 | 6 | 0 | 1.014 | 100 | 1 | 12 | 2.4 | 0 | 0 | 0 | 0 | 0 | 0 | 0 | 0 | 0 | 0 | 0
15 | 20 | 7.2 | 3 | 6 | 0 | 1.014 | 100 | 1 | 12 | 2.4 | 0 | 0 | 0 | 0 | 0 | 0 | 0 | 0 | 0 | 0 | 0
15 | 21 | 104.65 | 15 | 80 | -50 | 1.014 | 100 | 1 | 155 | 54.3 | 0 | 0 | 0 | 0 | 0 | 0 | 0 | 0 | 0 | 0 | 0
16 | 22 | 104.65 | 15 | 80 | -50 | 1.017 | 100 | 1 | 155 | 54.3 | 0 | 0 | 0 | 0 | 0 | 0 | 0 | 0 | 0 | 0 | 0
18 | 23 | 250 | 75 | 200 | -50 | 1.05 | 100 | 1 | 400 | 100 | 0 | 0 | 0 | 0 | 0 | 0 | 0 | 0 | 0 | 0 | 0
21 | 24 | 250 | 75 | 200 | -50 | 1.05 | 100 | 1 | 400 | 100 | 0 | 0 | 0 | 0 | 0 | 0 | 0 | 0 | 0 | 0 | 0
22 | 25 | 30 | 3 | 16 | -10 | 1.05 | 100 | 1 | 50 | 10 | 0 | 0 | 0 | 0 | 0 | 0 | 0 | 0 | 0 | 0 | 0
22 | 26 | 30 | 3 | 16 | -10 | 1.05 | 100 | 1 | 50 | 10 | 0 | 0 | 0 | 0 | 0 | 0 | 0 | 0 | 0 | 0 | 0
22 | 27 | 30 | 3 | 16 | -10 | 1.05 | 100 | 1 | 50 | 10 | 0 | 0 | 0 | 0 | 0 | 0 | 0 | 0 | 0 | 0 | 0
22 | 28 | 30 | 3 | 16 | -10 | 1.05 | 100 | 1 | 50 | 10 | 0 | 0 | 0 | 0 | 0 | 0 | 0 | 0 | 0 | 0 | 0
22 | 29 | 30 | 3 | 16 | -10 | 1.05 | 100 | 1 | 50 | 10 | 0 | 0 | 0 | 0 | 0 | 0 | 0 | 0 | 0 | 0 | 0
22 | 30 | 30 | 3 | 16 | -10 | 1.05 | 100 | 1 | 50 | 10 | 0 | 0 | 0 | 0 | 0 | 0 | 0 | 0 | 0 | 0 | 0
23 | 31 | 104.65 | 15 | 80 | -50 | 1.05 | 100 | 1 | 155 | 54.3 | 0 | 0 | 0 | 0 | 0 | 0 | 0 | 0 | 0 | 0 | 0
23 | 32 | 104.65 | 15 | 80 | -50 | 1.05 | 100 | 1 | 155 | 54.3 | 0 | 0 | 0 | 0 | 0 | 0 | 0 | 0 | 0 | 0 | 0
23 | 33 | 245 | 62.5 | 150 | -25 | 1.05 | 100 | 1 | 350 | 140 | 0 | 0 | 0 | 0 | 0 | 0 | 0 | 0 | 0 | 0 | 0

## gencost
bus_i | gen_ID | MODEL | STARTUP | SHUTDOWN | NCOST | COST_2 | COST_1 | COST_0
1 | 1 | 2 | 1500 | 0 | 3 | 0 | 130 | 400.6849
1 | 2 | 2 | 1500 | 0 | 3 | 0 | 130 | 400.6849
1 | 3 | 2 | 1500 | 0 | 3 | 0.014142 | 16.0811 | 212.3076
1 | 4 | 2 | 1500 | 0 | 3 | 0.014142 | 16.0811 | 212.3076
2 | 5 | 2 | 1500 | 0 | 3 | 0 | 130 | 400.6849
2 | 6 | 2 | 1500 | 0 | 3 | 0 | 130 | 400.6849
2 | 7 | 2 | 1500 | 0 | 3 | 0.014142 | 16.0811 | 212.3076
2 | 8 | 2 | 1500 | 0 | 3 | 0.014142 | 16.0811 | 212.3076
7 | 9 | 2 | 1500 | 0 | 3 | 0.052672 | 43.6615 | 781.521
7 | 10 | 2 | 1500 | 0 | 3 | 0.052672 | 43.6615 | 781.521
7 | 11 | 2 | 1500 | 0 | 3 | 0.052672 | 43.6615 | 781.521
13 | 12 | 2 | 1500 | 0 | 3 | 0.00717 | 48.5804 | 832.7575
13 | 13 | 2 | 1500 | 0 | 3 | 0.00717 | 48.5804 | 832.7575
13 | 14 | 2 | 1500 | 0 | 3 | 0.00717 | 48.5804 | 832.7575
14 | 15 | 2 | 1500 | 0 | 3 | 0 | 0 | 0
15 | 16 | 2 | 1500 | 0 | 3 | 0.32841 | 56.564 | 86.3852
15 | 17 | 2 | 1500 | 0 | 3 | 0.32841 | 56.564 | 86.3852
15 | 18 | 2 | 1500 | 0 | 3 | 0.32841 | 56.564 | 86.3852
15 | 19 | 2 | 1500 | 0 | 3 | 0.32841 | 56.564 | 86.3852
15 | 20 | 2 | 1500 | 0 | 3 | 0.32841 | 56.564 | 86.3852
15 | 21 | 2 | 1500 | 0 | 3 | 0.008342 | 12.3883 | 382.2391
16 | 22 | 2 | 1500 | 0 | 3 | 0.008342 | 12.3883 | 382.2391
18 | 23 | 2 | 1500 | 0 | 3 | 0.000213 | 4.4231 | 395.3749
21 | 24 | 2 | 1500 | 0 | 3 | 0.000213 | 4.4231 | 395.3749
22 | 25 | 2 | 1500 | 0 | 3 | 0 | 0.001 | 0.001
22 | 26 | 2 | 1500 | 0 | 3 | 0 | 0.001 | 0.001
22 | 27 | 2 | 1500 | 0 | 3 | 0 | 0.001 | 0.001
22 | 28 | 2 | 1500 | 0 | 3 | 0 | 0.001 | 0.001
22 | 29 | 2 | 1500 | 0 | 3 | 0 | 0.001 | 0.001
22 | 30 | 2 | 1500 | 0 | 3 | 0 | 0.001 | 0.001
23 | 31 | 2 | 1500 | 0 | 3 | 0.008342 | 12.3883 | 382.2391
23 | 32 | 2 | 1500 | 0 | 3 | 0.008342 | 12.3883 | 382.2391
23 | 33 | 2 | 1500 | 0 | 3 | 0.004895 | 11.8495 | 665.1094

## branch
bus_i | bus_j | BR_R | BR_X | BR_B | RATE_A | RATE_B | RATE_C | TAP | SHIFT | BR_STATUS | ANGMIN | ANGMAX
1 | 2 | 0.0026 | 0.0139 | 0.4611 | 175 | 193 | 200 | 0 | 0 | 1 | -30 | 30
1 | 3 | 0.0546 | 0.2112 | 0.0572 | 175 | 208 | 220 | 0 | 0 | 1 | -30 | 30
1 | 5 | 0.0218 | 0.0845 | 0.0229 | 175 | 208 | 220 | 0 | 0 | 1 | -30 | 30
2 | 4 | 0.0328 | 0.1267 | 0.0343 | 175 | 208 | 220 | 0 | 0 | 1 | -30 | 30
2 | 6 | 0.0497 | 0.192 | 0.052 | 175 | 208 | 220 | 0 | 0 | 1 | -30 | 30
3 | 9 | 0.0308 | 0.119 | 0.0322 | 175 | 208 | 220 | 0 | 0 | 1 | -30 | 30
3 | 24 | 0.0023 | 0.0839 | 0 | 400 | 510 | 600 | 1.03 | 0 | 1 | -30 | 30
4 | 9 | 0.0268 | 0.1037 | 0.0281 | 175 | 208 | 220 | 0 | 0 | 1 | -30 | 30
5 | 10 | 0.0228 | 0.0883 | 0.0239 | 175 | 208 | 220 | 0 | 0 | 1 | -30 | 30
6 | 10 | 0.0139 | 0.0605 | 2.459 | 175 | 193 | 200 | 0 | 0 | 1 | -30 | 30
7 | 8 | 0.0159 | 0.0614 | 0.0166 | 175 | 208 | 220 | 0 | 0 | 1 | -30 | 30
8 | 9 | 0.0427 | 0.1651 | 0.0447 | 175 | 208 | 220 | 0 | 0 | 1 | -30 | 30
8 | 10 | 0.0427 | 0.1651 | 0.0447 | 175 | 208 | 220 | 0 | 0 | 1 | -30 | 30
9 | 11 | 0.0023 | 0.0839 | 0 | 400 | 510 | 600 | 1.03 | 0 | 1 | -30 | 30
9 | 12 | 0.0023 | 0.0839 | 0 | 400 | 510 | 600 | 1.03 | 0 | 1 | -30 | 30
10 | 11 | 0.0023 | 0.0839 | 0 | 400 | 510 | 600 | 1.02 | 0 | 1 | -30 | 30
10 | 12 | 0.0023 | 0.0839 | 0 | 400 | 510 | 600 | 1.02 | 0 | 1 | -30 | 30
11 | 13 | 0.0061 | 0.0476 | 0.0999 | 500 | 600 | 625 | 0 | 0 | 1 | -30 | 30
11 | 14 | 0.0054 | 0.0418 | 0.0879 | 500 | 600 | 625 | 0 | 0 | 1 | -30 | 30
12 | 13 | 0.0061 | 0.0476 | 0.0999 | 500 | 600 | 625 | 0 | 0 | 1 | -30 | 30
12 | 23 | 0.0124 | 0.0966 | 0.203 | 500 | 600 | 625 | 0 | 0 | 1 | -30 | 30
13 | 23 | 0.0111 | 0.0865 | 0.1818 | 500 | 600 | 625 | 0 | 0 | 1 | -30 | 30
14 | 16 | 0.005 | 0.0389 | 0.0818 | 500 | 600 | 625 | 0 | 0 | 1 | -30 | 30
15 | 16 | 0.0022 | 0.0173 | 0.0364 | 500 | 600 | 625 | 0 | 0 | 1 | -30 | 30
15 | 21 | 0.0063 | 0.049 | 0.103 | 500 | 600 | 625 | 0 | 0 | 1 | -30 | 30
15 | 21 | 0.0063 | 0.049 | 0.103 | 500 | 600 | 625 | 0 | 0 | 1 | -30 | 30
15 | 24 | 0.0067 | 0.0519 | 0.1091 | 500 | 600 | 625 | 0 | 0 | 1 | -30 | 30
16 | 17 | 0.0033 | 0.0259 | 0.0545 | 500 | 600 | 625 | 0 | 0 | 1 | -30 | 30
16 | 19 | 0.003 | 0.0231 | 0.0485 | 500 | 600 | 625 | 0 | 0 | 1 | -30 | 30
17 | 18 | 0.0018 | 0.0144 | 0.0303 | 500 | 600 | 625 | 0 | 0 | 1 | -30 | 30
17 | 22 | 0.0135 | 0.1053 | 0.2212 | 500 | 600 | 625 | 0 | 0 | 1 | -30 | 30
18 | 21 | 0.0033 | 0.0259 | 0.0545 | 500 | 600 | 625 | 0 | 0 | 1 | -30 | 30
18 | 21 | 0.0033 | 0.0259 | 0.0545 | 500 | 600 | 625 | 0 | 0 | 1 | -30 | 30
19 | 20 | 0.0051 | 0.0396 | 0.0833 | 500 | 600 | 625 | 0 | 0 | 1 | -30 | 30
19 | 20 | 0.0051 | 0.0396 | 0.0833 | 500 | 600 | 625 | 0 | 0 | 1 | -30 | 30
20 | 23 | 0.0028 | 0.0216 | 0.0455 | 500 | 600 | 625 | 0 | 0 | 1 | -30 | 30
20 | 23 | 0.0028 | 0.0216 | 0.0455 | 500 | 600 | 625 | 0 | 0 | 1 | -30 | 30
21 | 22 | 0.0087 | 0.0678 | 0.1424 | 500 | 600 | 625 | 0 | 0 | 1 | -30 | 30