## baseMVA
baseMVA
0 | 100

## bus
BUS_I | BUS_TYPE | PD | QD | GS | BS | BUS_AREA | VM | VA | BASE_KV | ZONE | VMAX | VMIN
1 | 3 | 0 | 0 | 0 | 0 | 1 | 1 | 0 | 135 | 1 | 1.05 | 0.95
2 | 2 | 21.7 | 12.7 | 0 | 0 | 1 | 1.025 | 0 | 135 | 1 | 1.1 | 0.95
3 | 1 | 2.4 | 1.2 | 0 | 0 | 1 | 1 | 0 | 135 | 1 | 1.05 | 0.95
4 | 1 | 7.6 | 1.6 | 0 | 0 | 1 | 1 | 0 | 135 | 1 | 1.05 | 0.95
5 | 1 | 0 | 0 | 0 | 0.19 | 1 | 1 | 0 | 135 | 1 | 1.05 | 0.95
6 | 1 | 0 | 0 | 0 | 0 | 1 | 1 | 0 | 135 | 1 | 1.05 | 0.95
7 | 1 | 22.8 | 10.9 | 0 | 0 | 1 | 1 | 0 | 135 | 1 | 1.05 | 0.95
8 | 1 | 30 | 30 | 0 | 0 | 1 | 1 | 0 | 135 | 1 | 1.05 | 0.95
9 | 1 | 0 | 0 | 0 | 0 | 1 | 1 | 0 | 135 | 1 | 1.05 | 0.95
10 | 1 | 5.8 | 2 | 0 | 0 | 3 | 1 | 0 | 135 | 1 | 1.05 | 0.95
11 | 1 | 0 | 0 | 0 | 0 | 1 | 1 | 0 | 135 | 1 | 1.05 | 0.95
12 | 1 | 11.2 | 7.5 | 0 | 0 | 2 | 1 | 0 | 135 | 1 | 1.05 | 0.95
13 | 2 | 0 | 0 | 0 | 0 | 2 | 1.025 | 0 | 135 | 1 | 1.1 | 0.95
14 | 1 | 6.2 | 1.6 | 0 | 0 | 2 | 1 | 0 | 135 | 1 | 1.05 | 0.95
15 | 1 | 8.2 | 2.5 | 0 | 0 | 2 | 1 | 0 | 135 | 1 | 1.05 | 0.95
16 | 1 | 3.5 | 1.8 | 0 | 0 | 2 | 1 | 0 | 135 | 1 | 1.05 | 0.95
17 | 1 | 9 | 5.8 | 0 | 0 | 2 | 1 | 0 | 135 | 1 | 1.05 | 0.95
18 | 1 | 3.2 | 0.9 | 0 | 0 | 2 | 1 | 0 | 135 | 1 | 1.05 | 0.95
19 | 1 | 9.5 | 3.4 | 0 | 0 | 2 | 1 | 0 | 135 | 1 | 1.05 | 0.95
20 | 1 | 2.2 | 0.7 | 0 | 0 | 2 | 1 | 0 | 135 | 1 | 1.05 | 0.95
21 | 1 | 17.5 | 11.2 | 0 | 0 | 3 | 1 | 0 | 135 | 1 | 1.05 | 0.95
22 | 2 | 0 | 0 | 0 | 0 | 3 | 1.025 | 0 | 135 | 1 | 1.1 | 0.95
23 | 2 | 3.2 | 1.6 | 0 | 0 | 2 | 1.025 | 0 | 135 | 1 | 1.1 | 0.95
24 | 1 | 8.7 | 6.7 | 0 | 0.04 | 3 | 1 | 0 | 135 | 1 | 1.05 | 0.95
25 | 1 | 0 | 0 | 0 | 0 | 3 | 1 | 0 | 135 | 1 | 1.05 | 0.95
26 | 1 | 3.5 | 2.3 | 0 | 0 | 3 | 1 | 0 | 135 | 1 | 1.05 | 0.95
27 | 2 | 0 | 0 | 0 | 0 | 3 | 1.025 | 0 | 135 | 1 | 1.1 | 0.95
28 | 1 | 0 | 0 | 0 | 0 | 1 | 1 | 0 | 135 | 1 | 1.05 | 0.95
29 | 1 | 2.4 | 0.9 | 0 | 0 | 3 | 1 | 0 | 135 | 1 | 1.05 | 0.95
30 | 1 | 10.6 | 1.9 | 0 | 0 | 3 | 1 | 0 | 135 | 1 | 1.05 | 0.95

## gen
bus_i | gen_ID | PG | QG | QMAX | QMIN | VG | MBASE | GEN_STATUS | PMAX | PMIN | PC1 | PC2 | QC1MIN | QC1MAX | QC2MIN | QC2MAX | RAMP_AGC | RAMP_10 | RAMP_30 | RAMP_Q | APF
1 | 1 | 40 | 115 | 250 | -20 | 1 | 100 | 1 | 80 | 0 | 0 | 0 | 0 | 0 | 0 | 0 | 0 | 0 | 0 | 0 | 0
2 | 2 | 40 | 40 | 100 | -20 | 1 | 100 | 1 | 80 | 0 | 0 | 0 | 0 | 0 | 0 | 0 | 0 | 0 | 0 | 0 | 0
22 | 3 | 25 | 32.5 | 80 | -15 | 1 | 100 | 1 | 50 | 0 | 0 | 0 | 0 | 0 | 0 | 0 | 0 | 0 | 0 | 0 | 0
27 | 4 | 27.5 | 22.5 | 60 | -15 | 1 | 100 | 1 | 55 | 0 | 0 | 0 | 0 | 0 | 0 | 0 | 0 | 0 | 0 | 0 | 0
23 | 5 | 15 | 20 | 50 | -10 | 1 | 100 | 1 | 30 | 0 | 0 | 0 | 0 | 0 | 0 | 0 | 0 | 0 | 0 | 0 | 0
13 | 6 | 20 | 22.5 | 60 | -15 | 1 | 100 | 1 | 40 | 0 | 0 | 0 | 0 | 0 | 0 | 0 | 0 | 0 | 0 | 0 | 0

## gencost
bus_i | gen_ID | MODEL | STARTUP | SHUTDOWN | NCOST | COST_2 | COST_1 | COST_0
1 | 1 | 2 | 0 | 0 | 3 | 0.02 | 2 | 0
2 | 2 | 2 | 0 | 0 | 3 | 0.0175 | 1.75 | 0
22 | 3 | 2 | 0 | 0 | 3 | 0.0625 | 1 | 0
27 | 4 | 2 | 0 | 0 | 3 | 0.00834 | 3.25 | 0
23 | 5 | 2 | 0 | 0 | 3 | 0.025 | 3 | 0
13 | 6 | 2 | 0 | 0 | 3 | 0.025 | 3 | 0

## branch
bus_i | bus_j | BR_R | BR_X | BR_B | RATE_A | RATE_B | RATE_C | TAP | SHIFT | BR_STATUS | ANGMIN | ANGMAX
1 | 2 | 0.0192 | 0.0575 | 0.0264 | 130 | 130 | 130 | 0 | 0 | 1 | -30 | 30
1 | 3 | 0.0452 | 0.1852 | 0.0204 | 130 | 130 | 130 | 0 | 0 | 1 | -30 | 30
2 | 4 | 0.057 | 0.1737 | 0.0184 | 65 | 65 | 65 | 0 | 0 | 1 | -30 | 30
3 | 4 | 0.0132 | 0.0379 | 0.0042 | 130 | 130 | 130 | 0 | 0 | 1 | -30 | 30
2 | 5 | 0.0472 | 0.1983 | 0.0209 | 130 | 130 | 130 | 0 | 0 | 1 | -30 | 30
2 | 6 | 0.0581 | 0.1763 | 0.0187 | 65 | 65 | 65 | 0 | 0 | 1 | -30 | 30
4 | 6 | 0.0119 | 0.0414 | 0.0045 | 90 | 90 | 90 | 0 | 0 | 1 | -30 | 30
5 | 7 | 0.046 | 0.116 | 0.0102 | 70 | 70 | 70 | 0 | 0 | 1 | -30 | 30
6 | 7 | 0.0267 | 0.082 | 0.0085 | 130 | 130 | 130 | 0 | 0 | 1 | -30 | 30
6 | 8 | 0.012 | 0.042 | 0.0045 | 32 | 32 | 32 | 0 | 0 | 1 | -30 | 30
6 | 9 | 0 | 0.208 | 0 | 65 | 65 | 65 | 0 | 0 | 1 | -30 | 30
6 | 10 | 0 | 0.556 | 0 | 32 | 32 | 32 | 0 | 0 | 1 | -30 | 30
9 | 11 | 0 | 0.208 | 0 | 65 | 65 | 65 | 0 | 0 | 1 | -30 | 30
9 | 10 | 0 | 0.11 | 0 | 65 | 65 | 65 | 0 | 0 | 1 | -30 | 30
4 | 12 | 0 | 0.256 | 0 | 65 | 65 | 65 | 0 | 0 | 1 | -30 | 30
12 | 13 | 0 | 0.14 | 0 | 65 | 65 | 65 | 0 | 0 | 1 | -30 | 30
12 | 14 | 0.1231 | 0.2559 | 0 | 32 | 32 | 32 | 0 | 0 | 1 | -30 | 30
12 | 15 | 0.0662 | 0.1304 | 0 | 32 | 32 | 32 | 0 | 0 | 1 | -30 | 30
12 | 16 | 0.0945 | 0.1987 | 0 | 32 | 32 | 32 | 0 | 0 | 1 | -30 | 30
14 | 15 | 0.221 | 0.1997 | 0 | 16 | 16 | 16 | 0 | 0 | 1 | -30 | 30
16 | 17 | 0.0824 | 0.1932 | 0 | 16 | 16 | 16 | 0 | 0 | 1 | -30 | 30
15 | 18 | 0.107 | 0.2185 | 0 | 16 | 16 | 16 | 0 | 0 | 1 | -30 | 30
18 | 19 | 0.0639 | 0.1292 | 0 | 16 | 16 | 16 | 0 | 0 | 1 | -30 | 30
19 | 20 | 0.034 | 0.068 | 0 | 32 | 32 | 32 | 0 | 0 | 1 | -30 | 30
10 | 20 | 0.0936 | 0.209 | 0 | 32 | 32 | 32 | 0 | 0 | 1 | -30 | 30
10 | 17 | 0.0324 | 0.0845 | 0 | 32 | 32 | 32 | 0 | 0 | 1 | -30 | 30
10 | 21 | 0.0348 | 0.0749 | 0 | 32 | 32 | 32 | 0 | 0 | 1 | -30 | 30
10 | 22 | 0.0727 | 0.1499 | 0 | 32 | 32 | 32 | 0 | 0 | 1 | -30 | 30
21 | 22 | 0.0116 | 0.0236 | 0 | 32 | 32 | 32 | 0 | 0 | 1 | -30 | 30
15 | 23 | 0.1 | 0.202 | 0 | 16 | 16 | 16 | 0 | 0 | 1 | -30 | 30
22 | 24 | 0.115 | 0.179 | 0 | 16 | 16 | 16 | 0 | 0 | 1 | -30 | 30
23 | 24 | 0.132 | 0.27 | 0 | 16 | 16 | 16 | 0 | 0 | 1 | -30 | 30
24 | 25 | 0.1885 | 0.3292 | 0 | 16 | 16 | 16 | 0 | 0 | 1 | -30 | 30
25 | 26 | 0.2544 | 0.38 | 0 | 16 | 16 | 16 | 0 | 0 | 1 | -30 | 30
25 | 27 | 0.1093 | 0.2087 | 0 | 16 | 16 | 16 | 0 | 0 | 1 | -30 | 30
28 | 27 | 0 | 0.396 | 0 | 65 | 65 | 65 | 0 | 0 | 1 | -30 | 30
27 | 29 | 0.2198 | 0.4153 | 0 | 16 | 16 | 16 | 0 | 0 | 1 | -30 | 30
27 | 30 | 0.3202 | 0.6027 | 0 | 16 | 16 | 16 | 0 | 0 | 1 | -30 | 30
29 | 30 | 0.2399 | 0.4533 | 0 | 16 | 16 | 16 | 0 | 0 | 1 | -30 | 30
8 | 28 | 0.0636 | 0.2 | 0.0214 | 32 | 32 | 32 | 0 | 0 | 1 | -30 | 30
6 | 28 | 0.0169 | 0.0599 | 0.0065 | 32 | 32 | 32 | 0 | 0 | 1 | -30 | 30