## baseMVA
baseMVA
0 | 100

## bus
BUS_I | BUS_TYPE | PD | QD | GS | BS | BUS_AREA | VM | VA | BASE_KV | ZONE | VMAX | VMIN
1 | 3 | 110 | 40 | 0 | 0 | 1 | 1 | 0 | 240 | 1 | 1.1 | 0.9
2 | 2 | 110 | 40 | 0 | 0 | 1 | 1 | 0 | 240 | 1 | 1.1 | 0.9
3 | 2 | 95 | 50 | 0 | 0 | 1 | 1 | 0 | 240 | 1 | 1.1 | 0.9

## gen
bus_i | gen_ID | PG | QG | QMAX | QMIN | VG | MBASE | GEN_STATUS | PMAX | PMIN | PC1 | PC2 | QC1MIN | QC1MAX | QC2MIN | QC2MAX | RAMP_AGC | RAMP_10 | RAMP_30 | RAMP_Q | APF
1 | 1 | 1000 | 0 | 1000 | -1000 | 1 | 100 | 1 | 2000 | 0 | 0 | 0 | 0 | 0 | 0 | 0 | 0 | 0 | 0 | 0 | 0
2 | 2 | 1000 | 0 | 1000 | -1000 | 1 | 100 | 1 | 2000 | 0 | 0 | 0 | 0 | 0 | 0 | 0 | 0 | 0 | 0 | 0 | 0
3 | 3 | 0 | 0 | 1000 | -1000 | 1 | 100 | 1 | 0 | 0 | 0 | 0 | 0 | 0 | 0 | 0 | 0 | 0 | 0 | 0 | 0

## gencost
bus_i | gen_ID | MODEL | STARTUP | SHUTDOWN | NCOST | COST_2 | COST_1 | COST_0
1 | 1 | 2 | 0 | 0 | 3 | 0.11 | 5 | 0
2 | 2 | 2 | 0 | 0 | 3 | 0.085 | 1.2 | 0
3 | 3 | 2 | 0 | 0 | 3 | 0 | 0 | 0

## branch
bus_i | bus_j | BR_R | BR_X | BR_B | RATE_A | RATE_B | RATE_C | TAP | SHIFT | BR_STATUS | ANGMIN | ANGMAX
1 | 3 | 0.065 | 0.62 | 0.45 | 9000 | 0 | 0 | 0 | 0 | 1 | -30 | 30
3 | 2 | 0.025 | 0.75 | 0.7 | 50 | 0 | 0 | 0 | 0 | 1 | -30 | 30
1 | 2 | 0.042 | 0.9 | 0.3 | 9000 | 0 | 0 | 0 | 0 | 1 | -30 | 30