## baseMVA
baseMVA
0 | 100

## bus
BUS_I | BUS_TYPE | PD | QD | GS | BS | BUS_AREA | VM | VA | BASE_KV | ZONE | VMAX | VMIN
1 | 2 | 0 | 0 | 0 | 0 | 1 | 1 | 0 | 230 | 1 | 1.1 | 0.9
2 | 1 | 300 | 98.61 | 0 | 0 | 1 | 1 | 0 | 230 | 1 | 1.1 | 0.9
3 | 2 | 300 | 98.61 | 0 | 0 | 1 | 1 | 0 | 230 | 1 | 1.1 | 0.9
4 | 3 | 400 | 131.47 | 0 | 0 | 1 | 1 | 0 | 230 | 1 | 1.1 | 0.9
5 | 2 | 0 | 0 | 0 | 0 | 1 | 1 | 0 | 230 | 1 | 1.1 | 0.9

## gen
bus_i | gen_ID | PG | QG | QMAX | QMIN | VG | MBASE | GEN_STATUS | PMAX | PMIN | PC1 | PC2 | QC1MIN | QC1MAX | QC2MIN | QC2MAX | RAMP_AGC | RAMP_10 | RAMP_30 | RAMP_Q | APF
1 | 1 | 20 | 0 | 30 | -30 | 1 | 100 | 1 | 40 | 0 | 0 | 0 | 0 | 0 | 0 | 0 | 0 | 0 | 0 | 0 | 0
1 | 2 | 85 | 0 | 127.5 | -127.5 | 1 | 100 | 1 | 170 | 0 | 0 | 0 | 0 | 0 | 0 | 0 | 0 | 0 | 0 | 0 | 0
3 | 3 | 260 | 0 | 390 | -390 | 1 | 100 | 1 | 520 | 0 | 0 | 0 | 0 | 0 | 0 | 0 | 0 | 0 | 0 | 0 | 0
4 | 4 | 100 | 0 | 150 | -150 | 1 | 100 | 1 | 200 | 0 | 0 | 0 | 0 | 0 | 0 | 0 | 0 | 0 | 0 | 0 | 0
5 | 5 | 300 | 0 | 450 | -450 | 1 | 100 | 1 | 600 | 0 | 0 | 0 | 0 | 0 | 0 | 0 | 0 | 0 | 0 | 0 | 0

## gencost
bus_i | gen_ID | MODEL | STARTUP | SHUTDOWN | NCOST | COST_2 | COST_1 | COST_0
1 | 1 | 2 | 0 | 0 | 3 | 0 | 14 | 0
1 | 2 | 2 | 0 | 0 | 3 | 0 | 15 | 0
3 | 3 | 2 | 0 | 0 | 3 | 0 | 30 | 0
4 | 4 | 2 | 0 | 0 | 3 | 0 | 40 | 0
5 | 5 | 2 | 0 | 0 | 3 | 0 | 10 | 0

## branch
bus_i | bus_j | BR_R | BR_X | BR_B | RATE_A | RATE_B | RATE_C | TAP | SHIFT | BR_STATUS | ANGMIN | ANGMAX
1 | 2 | 0.00281 | 0.0281 | 0.00712 | 400 | 400 | 400 | 0 | 0 | 1 | -30 | 30
1 | 4 | 0.00304 | 0.0304 | 0.00658 | 426 | 426 | 426 | 0 | 0 | 1 | -30 | 30
1 | 5 | 0.00064 | 0.0064 | 0.03126 | 426 | 426 | 426 | 0 | 0 | 1 | -30 | 30
2 | 3 | 0.00108 | 0.0108 | 0.01852 | 426 | 426 | 426 | 0 | 0 | 1 | -30 | 30
3 | 4 | 0.00297 | 0.0297 | 0.00674 | 426 | 426 | 426 | 0 | 0 | 1 | -30 | 30
4 | 5 | 0.00297 | 0.0297 | 0.00674 | 240 | 240 | 240 | 0 | 0 | 1 | -30 | 30